## はじめに
■はじめに
「バリスタ」の部品納品データです。
■改定履歴
2024-07-23 | 新規作成

## バリスタ
[9 empty] | XJA020_バリスタ |  |  |  | ※PLM登録は不要な項目です。 |  |  |  |  | 属性C1～C11は共通属性
コード1 | コード_ROOT | 名称_ROOT | コード_大分類 | 名称_大分類 | コード_中分類 | 名称_中分類 | コード_小分類 | 名称_小分類 | 末端分類コード | ECALS_短縮名称（日本語） | 末端分類名称 | 定義/項目 | [5 empty] | 属性C1-1 | 属性C1-2 | 属性C2 | 属性C3-1 | 属性C3-2 | 属性C4 | 属性C5 | 属性C6 | 属性C7 | 属性C8 | 属性C9 | 属性C10 | 属性C11 | 属性1 | 属性2 | 属性3 | 属性4 | 属性5 | 属性6 | 属性7 | 属性8 | 属性9 | 属性10 | 属性11 | 属性12 | 属性13 | 属性14 | 属性15 | 属性16 | 属性17 | 属性18 | 属性19 | 属性20 | 属性21 | 属性22 | 属性23 | 属性24
XJA020 | XJA001 | 電子部品 | XJA020 | VARISTORS バリスタ |  |  |  |  | XJA020 | バリスタ | バリスタ | 印加電圧の上昇に伴い，非直線的に抵抗値が減少する抵抗器 | (APP074)URL | (APP075)ファイル名1 (データシート) | (APP076)ファイル名2 (外形寸法図) | (APP077)ファイル名3 (梱包情報文書) | (APP080)確認結果 | (XJE010) 型番 | (APP078) 型番（新） | (XJE011) メーカ(正式名称) | (APP001)メーカ | (APP079) メーカ(新) | (XJE013) 製品供給状態 | (XJE003) 作成日付 | (APP002) 推奨ランク | (APP003) 購入タイプ | (APP004)管理番号 | (APP071)備考 | (APP072)データ整備 | (APP073)RoHS対応状況 | (XJE209)静電容量 | (XJE209)静電容量_単位 | (XJE212)カテゴリ温度範囲（最小値） | (XJE212)カテゴリ温度範囲（最小値）_単位 | (XJE212)カテゴリ温度範囲（最大値） | (XJE212)カテゴリ温度範囲（最大値）_単位 | (XJE213)バリスタ電圧（最小値） | (XJE213)バリスタ電圧（最小値）_単位 | (XJE213)バリスタ電圧（公称値） | (XJE213)バリスタ電圧（公称値）_単位 | (XJE213)バリスタ電圧（最大値） | (XJE213)バリスタ電圧（最大値）_単位 | (XJK639)本体長さ（代表値） | (XJK639)本体長さ（代表値）_単位 | (XJK639)本体長さ（最大値） | (XJK639)本体長さ（最大値）_単位 | (XJK640)本体幅（代表値） | (XJK640)本体幅（代表値）_単位 | (XJK640)本体幅（最大値） | (XJK640)本体幅（最大値）_単位 | (XJK641)本体高さ（代表値） | (XJK641)本体高さ（代表値）_単位 | (XJK641)本体高さ（最大値） | (XJK641)本体高さ（最大値）_単位
[12 empty] | プロパティ名称（英語） | URL | Data sheet file name1 | Data sheet file name2 | Data sheet file name3 | Confirmation result | Type Number | Type Number(new) | Company name | manufacturer | manufacturer(new) | Product lifecycle stage | Creation date | Recommended rank | Purchase type | Control No. | Remarks | Data maintenance | RoHS | CapacitanceValue | Capacitance Unit | Category temperature range(Min) | Category temperature range(Min) Unit | Category temperature range(Max) | Category temperature range(Max) Unit | Voltage at reference current(Min) | Voltage at reference current(Min) Unit | Voltage at reference current(Nom) | Voltage at reference current(Nom) Unit | Voltage at reference current(Max) | Voltage at reference current(Max) Unit | Body length(Typ) | Body length(Typ) Unit | Body length(Max) | Body length(Max) Unit | Body breadth(Typ) | Body breadth(Typ) Unit | Body breadth(Max) | Body breadth(Max) Unit | Body height(Typ) | Body height(Typ) Unit | Body height(Max) | Body height(Max) Unit
[12 empty] | 内部名称 | URL | Data_sheet_name1 | Data_sheet_name2 | Data_sheet_name3 | Confirmation_result | Type_no | Type_no_new | Company_name | manufacturer | manufacturer_new | Product_lifecycle | Creation_date | Recommend_rank | Purchase_type | Number | Remarks | Data_maintenance | Rohs | CapacitanceValue | CapacitanceUnit | Ctgry_temp_range_Min | Ctgry_temp_range_Min_Unit | Ctgry_temp_range_Max | Ctgry_temp_range_Max_Unit | Volt_ref_current_Min | Volt_ref_current_Min_Unit | Volt_ref_current_Nom | Volt_ref_current_Nom_Unit | Volt_ref_current_Max | Volt_ref_current_Max_Unit | Body_length_Typ | Body_length_Typ_Unit | Body_length_Max | Body_length_Max_Unit | Body_breadth_Typ | Body_breadth_Typ_Unit | Body_breadth_Max | Body_breadth_Max_Unit | Body_height_Typ | Body_height_Typ_Unit | Body_height_Max | Body_height_Max_Unit
[12 empty] | 定義（日本語） | メーカHPの対象部品ページのURL | データシートのファイル名 | データシートのファイル名 | データシートのファイル名 | データシート収集に関しての確認結果 | 製品情報提供会社が定める製品に固有の形名 | 製品情報提供会社が定める製品に固有の形名（新型番） | 製品を製造又は販売する会社の名称 | 製品を製造又は販売する会社の短縮名称 | 製品を製造又は販売する会社の短縮名称（新名称） | 製品の供給状態（開発中，事前準備，量産体制，新規設計非推奨，生産中止予定，生産中止，保守品，廃止品） | 情報の開示日付 |  |  | 社内部品コード | 備考 | 属性データの整備状況 | EU RoHS指令（10物質）の非含有に対応している状況 | 周波数 1KHz，1Vrms以下，ゼロバイアスで測定した値 | 周波数 1KHz，1Vrms以下，ゼロバイアスで測定した値 | バリスタが連続に動作するよう設計される周囲温度の範囲は，その適切なカテゴリの温度限界値によって定められる。 | バリスタが連続に動作するよう設計される周囲温度の範囲は，その適切なカテゴリの温度限界値によって定められる。 | バリスタが連続に動作するよう設計される周囲温度の範囲は，その適切なカテゴリの温度限界値によって定められる。 | バリスタが連続に動作するよう設計される周囲温度の範囲は，その適切なカテゴリの温度限界値によって定められる。 | 基準電流C(mA)を流した時の端子間電圧 | 基準電流C(mA)を流した時の端子間電圧 | 基準電流C(mA)を流した時の端子間電圧 | 基準電流C(mA)を流した時の端子間電圧 | 基準電流C(mA)を流した時の端子間電圧 | 基準電流C(mA)を流した時の端子間電圧 | 製品本体のx方向の長さ。 | 製品本体のx方向の長さ。 | 製品本体のx方向の長さ。 | 製品本体のx方向の長さ。 | 製品本体のy方向の長さ（幅）。 | 製品本体のy方向の長さ（幅）。 | 製品本体のy方向の長さ（幅）。 | 製品本体のy方向の長さ（幅）。 | 製品本体のz方向の長さ（高さ）。 | 製品本体のz方向の長さ（高さ）。 | 製品本体のz方向の長さ（高さ）。 | 製品本体のz方向の長さ（高さ）。
[12 empty] | 単位 | [18 empty] | F | F | Cel | Cel | Cel | Cel | V | V | V | V | V | V | m | m | m | m | m | m | m | m | m | m | m | m
[12 empty] | レベル | [18 empty] | Typ | Typ | MinMax | MinMax | MinMax | MinMax | MinNomMax | MinNomMax | MinNomMax | MinNomMax | MinNomMax | MinNomMax | TypMax | TypMax | TypMax | TypMax | TypMax | TypMax | TypMax | TypMax | TypMax | TypMax | TypMax | TypMax
[12 empty] | データタイプ | String | String | String | String | String | String | String | String | String | String | ENUM | Date | ENUM | ENUM | String | String | ENUM | ENUM | RealM | RealM | RealM | RealM | RealM | RealM | RealM | RealM | RealM | RealM | RealM | RealM | RealM | RealM | RealM | RealM | RealM | RealM | RealM | RealM | RealM | RealM | RealM | RealM
[11 empty] | 選択肢(ENUM)→ | 注意（日本語） | [5 empty] | 最大35文字の英数文字コード | 最大35文字の英数文字コード | 最長255文字の文字列 | 最長10文字の文字列 | 最長10文字の文字列 | 開発中，事前準備，量産体制，新規設計非推奨，生産中止予定，生産中止，保守品，廃止品 | 情報を最初に開示した日付。形式：YYYY-MM-DDの10桁 | A、B、C、D | カタログ品、カスタム品 |  |  | 更新済、未更新、対象外 | 対応品,非対応,不明 | 静電容量の値は参考値。 | 静電容量の値は参考値。 | 最高使用温度と最低使用温度の間とする。 | 最高使用温度と最低使用温度の間とする。 | 最高使用温度と最低使用温度の間とする。 | 最高使用温度と最低使用温度の間とする。 | 基準電流はXJE988を参照 | 基準電流はXJE988を参照 | 基準電流はXJE988を参照 | 基準電流はXJE988を参照 | 基準電流はXJE988を参照 | 基準電流はXJE988を参照 | 代表値の代わりに，公称値（参考値）での記述も可とする。 | 代表値の代わりに，公称値（参考値）での記述も可とする。 | 代表値の代わりに，公称値（参考値）での記述も可とする。 | 代表値の代わりに，公称値（参考値）での記述も可とする。 | 代表値の代わりに，公称値（参考値）での記述も可とする。 | 代表値の代わりに，公称値（参考値）での記述も可とする。 | 代表値の代わりに，公称値（参考値）での記述も可とする。 | 代表値の代わりに，公称値（参考値）での記述も可とする。 | 代表値の代わりに，公称値（参考値）での記述も可とする。 | 代表値の代わりに，公称値（参考値）での記述も可とする。 | 代表値の代わりに，公称値（参考値）での記述も可とする。 | 代表値の代わりに，公称値（参考値）での記述も可とする。
[13 empty] | https://datasheetspdf.com/datasheet/ICVL0518100Y500.html | Data Sheet(EN)_A_ICVL0518100Y500.pdf |  |  | 形式不備 | ICVL0518100Y500 | N/A | Moda-Innochips Co., Ltd. | INNOCHIPS | N/A | 廃止品 |  |  | カタログ品 | B011103-3756 |  | 更新済 | 不明 | 10 | pF |  |  |  |  | 24 | V |  |  | 36 | V | 1 | mm | 1.05 | mm | 0.5 | mm | 0.55 | mm | 0.5 | mm | 0.55 | mm
[13 empty] | https://www.digikey.jp/ja/products/detail/kyocera-avx/VC040205X150WP/608936 | Data Sheet(EN)_A_VC040205X150.pdf |  |  | 形式不備 | VC040205X150 | N/A | KYOCERA | KYOCERA | N/A | 廃止品 |  |  | カタログ品 | B011103-0672 |  | 更新済 | 対応品 | 175 | pF | -55 | Cel | 125 | Cel | 6.8 | V | 8.5 | V | 10.2 | V | 1 | mm | 1.1 | mm | 0.5 | mm | 0.6 | mm |  |  | 0.6 | mm
[13 empty] | https://www.digikey.jp/ja/products/detail/kyocera-avx/VC040205X150WP/608936 | Data Sheet(EN)_A_VC040205X150WP.pdf |  |  | 形式不備 | VC040205X150WP | N/A | KYOCERA | KYOCERA | N/A | 廃止品 |  |  | カタログ品 | B011103-1110 |  | 更新済 | 対応品 | 175 | pF | -55 | Cel | 125 | Cel | 6.8 | V | 8.5 | V | 10.2 | V | 1 | mm | 1.1 | mm | 0.5 | mm | 0.6 | mm |  |  | 0.6 | mm
[13 empty] | https://www.digikey.jp/ja/products/detail/kyocera-avx/VC040214X300WP/684843 | Data Sheet(EN)_A_VC040214X300WP.pdf |  |  | 形式不備 | VC040214X300WP | N/A | KYOCERA | Kyocera | KYOCERA | 廃止品 |  |  | カタログ品 | B011103-1604 |  | 更新済 | 対応品 | 85 | pF | -55 | Cel | 125 | Cel | 16.28 | V | 18.5 | V | 20.72 | V | 1 | mm | 1.1 | mm | 0.5 | mm | 0.6 | mm |  |  | 0.6 | mm
[13 empty] | https://industrial.panasonic.com/ww/products/pt/chip-varistor/models/EZJP0V120JA | Data Sheet(EN)_A_EZJP0V120JA.pdf |  |  | 完全一致 | EZJP0V120JA | N/A | Panasonic | Panasonic | N/A | 量産体制 |  |  | カタログ品 | B011103-0792 |  | 更新済 | 対応品 | 220 | pF | -40 | Cel | 85 | Cel |  |  | 12 | V |  |  | 1 | mm | 1.05 | mm | 0.5 | mm | 0.55 | mm | 0.5 | mm | 0.55 | mm
[13 empty] | https://industrial.panasonic.com/ww/products/pt/chip-varistor/models/EZJP0V120JA | Data Sheet(EN)_A_EZJZ0V120JA.pdf |  |  | 完全一致 | EZJZ0V120JA | N/A | Panasonic | Panasonic | N/A | 量産体制 |  |  | カタログ品 | B011103-0791 |  | 更新済 | 対応品 | 220 | pF | -40 | Cel | 85 | Cel |  |  | 12 | V |  |  | 1 | mm | 1.05 | mm | 0.5 | mm | 0.55 | mm | 0.5 | mm | 0.55 | mm
[13 empty] | https://product.tdk.com/ja/search/protection/voltage/varistor_ctvs/info?part_no=AVRL101A6R8GTA | Data Sheet(JA)_A_AVRL101A6R8GTA.pdf |  |  | 完全一致 | AVRL101A6R8GTA | N/A | TDK | TDK | N/A | 量産体制 |  |  | カタログ品 | B011103-0105 |  | 更新済 | 対応品 | 6.8 | pF | -40 | Cel | 125 | Cel |  |  | 27 | V |  |  | 1 | mm | 1.05 | mm | 0.5 | mm | 0.55 | mm | 0.5 | mm | 0.55 | mm
[13 empty] | https://product.tdk.com/ja/search/protection/voltage/varistor_ctvs/info?part_no=AVRL101D6R8GTA | Data Sheet(EN)_A_AVRL101D6R8GTA.pdf |  |  | 完全一致 | AVRL101D6R8GTA | N/A | TDK | TDK | N/A | 量産体制 |  |  | カタログ品 | B011103-4623 |  | 更新済 | 対応品 | 6.8 | pF | -55 | Cel | 150 | Cel |  |  | 27 | V |  |  | 1 | mm | 1.05 | mm | 0.5 | mm | 0.55 | mm | 0.5 | mm | 0.55 | mm
[13 empty] | https://product.tdk.com/ja/search/protection/voltage/varistor_ctvs/info?part_no=AVR-M1005C080MTABB | Data Sheet(JA)_A_AVR-M1005C080MTABB.pdf |  |  | 完全一致 | AVR-M1005C080MTABB | N/A | TDK | TDK | N/A | 量産体制 |  |  | カタログ品 | B011103-5021 |  | 更新済 | 対応品 | 100 | pF | -40 | Cel | 85 | Cel |  |  | 8 | V |  |  | 1 | mm | 1.05 | mm | 0.5 | mm | 0.55 | mm | 0.5 | mm | 0.55 | mm
[13 empty] | https://product.tdk.com/ja/search/protection/voltage/varistor_ctvs/info?part_no=AVR-M1005C180MTAAB | Data Sheet(JA)_A_AVR-M1005C180MTAAB.pdf |  |  | 完全一致 | AVR-M1005C180MTAAB | N/A | TDK | TDK | N/A | 量産体制 |  |  | カタログ品 | B011103-4401 |  | 更新済 | 対応品 | 120 | pF | -40 | Cel | 85 | Cel |  |  | 18 | V |  |  | 1 | mm | 1.05 | mm | 0.5 | mm | 0.55 | mm | 0.5 | mm | 0.55 | mm
[13 empty] | https://product.tdk.com/ja/search/protection/voltage/varistor_ctvs/info?part_no=AVR-M1608C080MTAAB | Data Sheet(EN)_A_AVR-M1608C080MTAAB-ME.pdf |  |  | 一部一致無し | AVR-M1608C080MTAAB-ME | N/A | TDK | TDK | N/A | 量産体制 |  |  | カタログ品 | B011103-4026 |  | 更新済 | 対応品 | 650 | pF | -40 | Cel | 85 | Cel |  |  | 8 | V |  |  | 1.6 | mm | 1.7 | mm | 0.8 | mm | 0.9 | mm | 0.8 | mm | 0.9 | mm
Note on A2: セル色 黄色：サンプル用分類
Note on B2: 上位分類コード
Note on L2: 「分類判断」時に使用する名称

## 型番不備
型番が一部不一致やメーカHPで型番が確認できなかったもの一覧
※属性入力は入力できるものは対応済み
(XJE010) 型番 | (XJE010) 型番（新） | (XJE011) メーカ（正式名称） | (APP001) メーカ | (APP001) メーカ（新） | (APP004) 管理番号 | (APP074)URL | (APP075)ファイル名1 (データシート) | (APP076)ファイル名2 (外形寸法図) | (APP077)ファイル名3 (梱包情報文書) | (APP078) 確認結果
ICVL0518100Y500 | N/A | Moda-Innochips Co., Ltd. | INNOCHIPS | N/A | B011103-3756 | https://datasheetspdf.com/datasheet/ICVL0518100Y500.html | Data Sheet(EN)_A_ICVL0518100Y500.pdf |  |  | 形式不備
VC040205X150 | N/A | KYOCERA | KYOCERA | N/A | B011103-0672 | https://www.digikey.jp/ja/products/detail/kyocera-avx/VC040205X150WP/608936 | Data Sheet(EN)_A_VC040205X150.pdf |  |  | 形式不備
VC040205X150WP | N/A | KYOCERA | KYOCERA | N/A | B011103-1110 | https://www.digikey.jp/ja/products/detail/kyocera-avx/VC040205X150WP/608936 | Data Sheet(EN)_A_VC040205X150WP.pdf |  |  | 形式不備
VC040214X300WP | N/A | KYOCERA | Kyocera | KYOCERA | B011103-1604 | https://www.digikey.jp/ja/products/detail/kyocera-avx/VC040214X300WP/684843 | Data Sheet(EN)_A_VC040214X300WP.pdf |  |  | 形式不備
AVR-M1608C080MTAAB-ME | N/A | TDK | TDK | N/A | B011103-4026 | https://product.tdk.com/ja/search/protection/voltage/varistor_ctvs/info?part_no=AVR-M1608C080MTAAB | Data Sheet(EN)_A_AVR-M1608C080MTAAB-ME.pdf |  |  | 一部一致無し