## はじめに
■はじめに
「電解コンデンサ」の部品納品データです。
■改定履歴
2024-06-14 | 新規作成

## 電解コンデンサ
[13 empty] | ※PLM登録は不要な項目です。 |  |  |  |  | 属性C1～C11は共通属性
コード1 | コード_ROOT | 名称_ROOT | コード_大分類 | 名称_大分類 | コード_中分類 | 名称_中分類 | コード_小分類 | 名称_小分類 | 末端分類コード | ECALS_短縮名称（日本語） | 末端分類名称 | 定義/項目 | [5 empty] | 属性C1-1 | 属性C1-2 | 属性C2 | 属性C3-1 | 属性C3-2 | 属性C4 | 属性C5 | 属性C6 | 属性C7 | 属性C8 | 属性C9 | 属性C10 | 属性C11 | 属性1 | 属性2 | 属性3 | 属性4 | 属性5 | 属性6 | 属性7 | 属性8 | 属性9 | 属性10 | 属性11 | 属性12 | 属性13 | 属性14 | 属性15 | 属性16 | 属性17 | 属性18 | 属性19 | 属性20 | 属性21 | 属性22 | 属性23 | 属性24 | 属性25 | 属性26 | 属性27 | 属性28
XJA746 | XJA001 | 電子部品 | XJA035 | CAPACITORS コンデンサ | XJA036 | FIXED CAPACITORS 固定コンデンサ | XJA746 | ELECTROLYTIC CAPACITORS 電解コンデンサ | XJA746 | 固定電解コンデンサ | 電解コンデンサ | 陽極酸化によって形成した酸化皮膜を誘電体とし，固体又は非固体の電解質をこの誘電体に密着して陰極の一部としたコンデンサ。 | (APP074)URL | (APP075)ファイル名1 (データシート) | (APP076)ファイル名2 (外形寸法図) | (APP077)ファイル名3 (梱包情報文書) | (APP080)確認結果 | (XJE010) 型番 | (APP078) 型番（新） | (XJE011) メーカ(正式名称) | (APP001)メーカ | (APP079) メーカ(新) | (XJE013) 製品供給状態 | (XJE003) 作成日付 | (APP002) 推奨ランク | (APP003) 購入タイプ | (APP004)管理番号 | (APP071)備考 | (APP072)データ整備 | (APP073)RoHS対応状況 | (XJG930) 定格電圧 | (XJG930) 定格電圧_単位 | (XJE250) カテゴリ温度範囲（最小値） | (XJE250) カテゴリ温度範囲（最小値）_単位 | (XJE250) カテゴリ温度範囲（最大値） | (XJE250) カテゴリ温度範囲（最大値）_単位 | (XJK639) 本体長さ（代表値） | (XJK639) 本体長さ（代表値）_単位 | (XJK639) 本体長さ（最大値） | (XJK639) 本体長さ（最大値）_単位 | (XJK640) 本体幅（代表値） | (XJK640) 本体幅（代表値）_単位 | (XJK640) 本体幅（最大値） | (XJK640) 本体幅（最大値）_単位 | (XJK641) 本体高さ（代表値） | (XJK641) 本体高さ（代表値）_単位 | (XJK641) 本体高さ（最大値） | (XJK641) 本体高さ（最大値）_単位 | (XJL582) 実装方法 ※1 | (APP085) 定数 | (APP085) 定数_単位 | (XJE261) 定格静電容量許容差（最小値） | (XJE261) 定格静電容量許容差（最小値）_単位 | (XJE261) 定格静電容量許容差（最大値） | (XJE261) 定格静電容量許容差（最大値）_単位 | (XJE272) 等価直列抵抗 | (XJE272) 等価直列抵抗_単位 | (XJK682/683) 固体電解質の種類（タンタル/アルミニウム）
[12 empty] | プロパティ名称（英語） | APP074 | APP075 | APP076 | APP077 | APP078 | Type Number | Type Number(new) | Company name | manufacturer | manufacturer(new) | Product lifecycle stage | Creation date | Recommended rank | Purchase type | Control No. | Remarks | Data maintenance | RoHS | Rated voltage | Rated voltage Unit | Category temperature range(Min) | Category temperature range(Min) Unit | Category temperature range(Max) | Category temperature range(Max) Unit | Body length(Typ) | Body length(Typ) Unit | Body length(Max) | Body length(Max) Unit | Body breadth(Typ) | Body breadth(Typ) Unit | Body breadth(Max) | Body breadth(Max) Unit | Body height(Typ) | Body height(Typ) Unit | Body height(Max) | Body height(Max) Unit | Mounting method | Constant | Const Unit | Tolerance rated capacitance(Min) | Tolerance rated capacitance(Min) Unit | Tolerance rated capacitance(Max) | Tolerance rated capacitance(Max) Unit | Equivalent series resistanceValue | Equivalent series resistance Unit | Solid electrolyte type (Tantalum/Aluminium)
[12 empty] | 内部名称 | URL | File name1 | File name2 | File name3 | Confirmation result | Type_no | Type_no_new | Company_name | manufacturer | manufacturer_new | Product_lifecycle | Creation_date | Recommend_rank | Purchase_type | Number | Remarks | Data_maintenance | Rohs | Rated_volt | Rated_volt_Unit | Ctgry_temp_range_Min | Ctgry_temp_range_Min_Unit | Ctgry_temp_range_Max | Ctgry_temp_range_Max_Unit | Body_length_Typ | Body_length_Typ_Unit | Body_length_Max | Body_length_Max_Unit | Body_breadth_Typ | Body_breadth_Typ_Unit | Body_breadth_Max | Body_breadth_Max_Unit | Body_height_Typ | Body_height_Typ_Unit | Body_height_Max | Body_height_Max_Unit | Mount_method | Constant | Const_Unit | Rated_capa_tol_Min | Rated_capa_tol_Min_Unit | Rated_capa_tol_Max | Rated_capa_tol_Max_Unit | Equiv_series_Rvalue | Equiv_series_RUnit | Solid_electrolyte_type
[12 empty] | 定義（日本語） | [5 empty] | 製品情報提供会社が定める製品に固有の形名 | 製品情報提供会社が定める製品に固有の形名（新型番） | 製品を製造又は販売する会社の名称 | 製品を製造又は販売する会社の短縮名称 | 製品を製造又は販売する会社の短縮名称（新名称） | 製品の供給状態（開発中，事前準備，量産体制，新規設計非推奨，生産中止予定，生産中止，保守品，廃止品） | 情報の開示日付 |  |  | 社内部品コード | 備考 | 属性データの整備状況 | EU RoHS指令（10物質）の非含有に対応している状況 | 定格温度以下のどの温度でも，コンデンサに連続して印加できる直流電圧の最大値，規定の周波数での最大交流電圧の実効値，又は規定の周波数で繰り返すパルス電圧の尖頭値。 | 定格温度以下のどの温度でも，コンデンサに連続して印加できる直流電圧の最大値，規定の周波数での最大交流電圧の実効値，又は規定の周波数で繰り返すパルス電圧の尖頭値。 | 設計上，コンデンサを連続して使用出来る周囲温度の範囲。 | 設計上，コンデンサを連続して使用出来る周囲温度の範囲。 | 設計上，コンデンサを連続して使用出来る周囲温度の範囲。 | 設計上，コンデンサを連続して使用出来る周囲温度の範囲。 | 製品本体のx方向の長さ。 | 製品本体のx方向の長さ。 | 製品本体のx方向の長さ。 | 製品本体のx方向の長さ。 | 製品本体のy方向の長さ（幅）。 | 製品本体のy方向の長さ（幅）。 | 製品本体のy方向の長さ（幅）。 | 製品本体のy方向の長さ（幅）。 | 製品本体のz方向の長さ（高さ）。 | 製品本体のz方向の長さ（高さ）。 | 製品本体のz方向の長さ（高さ）。 | 製品本体のz方向の長さ（高さ）。 | 電気/電子または電機部品の実装方法（表面実装，基板挿入，フランジタイプ，スタッドタイプ，その他） | 抵抗器、コンデンサ、インダクタの定数 | 抵抗器、コンデンサ、インダクタの定数 | 定格静電容量に対する初期状態での偏差の範囲を百分率で表わす。 | 定格静電容量に対する初期状態での偏差の範囲を百分率で表わす。 | 定格静電容量に対する初期状態での偏差の範囲を百分率で表わす。 | 定格静電容量に対する初期状態での偏差の範囲を百分率で表わす。 | 規定の温度，及び周波数でのコンデンサの等価直列抵抗の最大値。 | 規定の温度，及び周波数でのコンデンサの等価直列抵抗の最大値。 | 固定タンタル/アルミニウム固体電解コンデンサに使用している固体電解質の種類を記号で表す。
[12 empty] | 単位 | [18 empty] | V | V | Cel | Cel | Cel | Cel | m | m | m | m | m | m | m | m | m | m | m | m |  | F | F | percent | percent | percent | percent | Ohm | Ohm
[12 empty] | レベル | [18 empty] | Max | Max | MinMax | MinMax | MinMax | MinMax | TypMax | TypMax | TypMax | TypMax | TypMax | TypMax | TypMax | TypMax | TypMax | TypMax | TypMax | TypMax |  | Nom | Nom | MinMax | MinMax | MinMax | MinMax | Max | Max
[12 empty] | データタイプ |  |  |  |  | ENUM | String | String | String | String | String | ENUM | Date | ENUM | ENUM | String | String | ENUM | ENUM | RealM | RealM | RealM | RealM | RealM | RealM | RealM | RealM | RealM | RealM | RealM | RealM | RealM | RealM | RealM | RealM | RealM | RealM | ENUM | RealM | RealM | RealM | RealM | RealM | RealM | RealM | RealM | ENUM
[11 empty] | 選択肢(ENUM)→ | 注意（日本語） |  |  |  |  | 完全一致,メーカHPなし,一部一致無し,メーカ名不備,型式不備 | 最大35文字の英数文字コード | 最大35文字の英数文字コード | 最長255文字の文字列 | 最長10文字の文字列 | 最長10文字の文字列 | 開発中，事前準備，量産体制，新規設計非推奨，生産中止予定，生産中止，保守品，廃止品 | 情報を最初に開示した日付。形式：YYYY-MM-DDの10桁 | A、B、C、D | カタログ品、カスタム品 |  |  | 更新済、未更新、対象外 | 対応品,非対応,不明 | モ－タ始動用コンデンサにおいては，始動から切り離しの間に印加される電圧の最大実効値。 | モ－タ始動用コンデンサにおいては，始動から切り離しの間に印加される電圧の最大実効値。 | 定格温度（定格電圧最高使用温度）を含み，カテゴリ上限温度とカテゴリ下限温度の間とする。 | 定格温度（定格電圧最高使用温度）を含み，カテゴリ上限温度とカテゴリ下限温度の間とする。 | 定格温度（定格電圧最高使用温度）を含み，カテゴリ上限温度とカテゴリ下限温度の間とする。 | 定格温度（定格電圧最高使用温度）を含み，カテゴリ上限温度とカテゴリ下限温度の間とする。 | 代表値の代わりに，公称値（参考値）での記述も可とする。 | 代表値の代わりに，公称値（参考値）での記述も可とする。 | 代表値の代わりに，公称値（参考値）での記述も可とする。 | 代表値の代わりに，公称値（参考値）での記述も可とする。 | 代表値の代わりに，公称値（参考値）での記述も可とする。 | 代表値の代わりに，公称値（参考値）での記述も可とする。 | 代表値の代わりに，公称値（参考値）での記述も可とする。 | 代表値の代わりに，公称値（参考値）での記述も可とする。 | 代表値の代わりに，公称値（参考値）での記述も可とする。 | 代表値の代わりに，公称値（参考値）での記述も可とする。 | 代表値の代わりに，公称値（参考値）での記述も可とする。 | 代表値の代わりに，公称値（参考値）での記述も可とする。 | 表面実装，基板挿入，フランジタイプ，スタッドタイプ，その他 | [6 empty] | 温度及び，周波数の詳細試験条件は，データシートを参照。代表的な周波数は，10kHzから400kHzである。 | 温度及び，周波数の詳細試験条件は，データシートを参照。代表的な周波数は，10kHzから400kHzである。 | タンタル：Mn（二酸化マンガン）、CP（導電性高分子）アルミニウム：Mn（二酸化マンガン）、TCNQ（TCNQ錯塩）、CP（導電性高分子）、Misc（その他）
[13 empty] | https://industrial.panasonic.com/jp/products/pt/aluminum-cap-lead/models/ECA1AM102B | Data Sheet(JA)_A_ECA1AM102B.pdf |  |  | 完全一致 | ECA1AM102B | N/A | Panasonic |  | Panasonic | 新規設計非推奨 |  |  | カタログ品 | B011103-0317 |  | 更新済 | 対応品 | 10 | V | -40 | Cel | 85 | Cel | 10 | mm | 10.5 | mm | 10 | mm | 10.5 | mm | 12.5 | mm | 13.5 | mm | 基板挿入 | 1000 | μF | -20 | percent | 20 | percent
[13 empty] | https://industrial.panasonic.com/jp/eol/pt/aluminum-cap-lead/models/ECA1CM100B | Data Sheet(JA)_A_ECA1CM100B.pdf |  |  | 完全一致 | ECA1CM100B | N/A | Panasonic |  | Panasonic | 生産中止 |  |  | カタログ品 | B011103-0318 |  | 更新済 | 対応品 | 16 | V | -40 | Cel | 85 | Cel | 5 | mm |  |  | 5 | mm |  |  | 11 | mm |  |  | 基板挿入 | 10 | μF | -20 | percent | 20 | percent
[13 empty] | https://industrial.panasonic.com/jp/eol/pt/aluminum-cap-lead/models/ECA1CM330B | Data Sheet(JA)_A_ECA1CM330B.pdf |  |  | 完全一致 | ECA1CM330B | N/A | Panasonic |  | Panasonic | 生産中止 |  |  | カタログ品 | B011103-0319 |  | 更新済 | 対応品 | 16 | V | -40 | Cel | 85 | Cel | 5 | mm |  |  | 5 | mm |  |  | 11 | mm |  |  | 基板挿入 | 33 | μF | -20 | percent | 20 | percent
[13 empty] | https://industrial.panasonic.com/jp/eol/pt/aluminum-cap-lead/models/ECA1HM4R7B | Data Sheet(JA)_A_ECA1HM4R7B.pdf |  |  | 完全一致 | ECA1HM4R7B | N/A | Panasonic |  | Panasonic | 生産中止 |  |  | カタログ品 | B011103-0320 |  | 更新済 | 対応品 | 50 | V | -40 | Cel | 85 | Cel | 5 | mm |  |  | 5 | mm |  |  | 11 | mm |  |  | 基板挿入 | 4.7 | μF | -20 | percent | 20 | percent
[13 empty] | https://industrial.panasonic.com/jp/eol/pt/aluminum-cap-lead/models/ECA1VM101B | Data Sheet(JA)_A_ECA1VM101B.pdf |  |  | 完全一致 | ECA1VM101B | N/A | Panasonic |  | Panasonic | 生産中止 |  |  | カタログ品 | B011103-0321 |  | 更新済 | 対応品 | 35 | V | -40 | Cel | 85 | Cel | 6.3 | mm |  |  | 6.3 | mm |  |  | 11.2 | mm |  |  | 基板挿入 | 100 | μF | -20 | percent | 20 | percent
[13 empty] | https://industrial.panasonic.com/jp/products/pt/aluminum-cap-lead/models/ECA1VM471B | Data Sheet(JA)_A_ECA1VM471B.pdf |  |  | 完全一致 | ECA1VM471B | N/A | Panasonic |  | Panasonic | 新規設計非推奨 |  |  | カタログ品 | B011103-0322 |  | 更新済 | 対応品 | 35 | V | -40 | Cel | 85 | Cel | 10 | mm | 10.5 | mm | 10 | mm | 10.5 | mm | 16 | mm | 17 | mm | 基板挿入 | 470 | μF | -20 | percent | 20 | percent
[13 empty] | https://www.chemi-con.co.jp/products/detail-condenser.php?part_number=EKY-350ELL681MK20S | Data Sheet(JA)_A_EKY-350ETD681MK20S.pdf |  |  | 完全一致 | EKY-350ETD681MK20S | N/A | Nippon Chemi-Con |  | NiChemi | 量産体制 |  |  | カタログ品 | B011103-0355 |  | 更新済 | 対応品 | 35 | V | -40 | Cel | 105 | Cel | 12.5 | mm |  |  | 12.5 | mm |  |  | 20 | mm |  |  | 基板挿入 | 680 | μF | -20 | percent | 20 | percent
[13 empty] | https://spicat.kyocera-avx.com/product/Tan/chartview/THJC106K025RJN/dist/mouser | Data Sheet(EN)_A_THJC106K025RJN.pdf |  |  | 完全一致 | THJC106K025RJN | N/A | KYOCERA AVX Components Corp. | AVX | KYOCERAAVX | 量産体制 |  |  | カタログ品 | B011103-3802 |  | 更新済 | 対応品 | 25 | V | -55 | Cel | 175 | Cel | 6 | mm | 6.2 | mm | 3.2 | mm | 3.4 | mm | 2.6 | mm | 2.8 | mm | 表面実装 | 10 | μF | -10 | percent | 10 | percent | 1.8 | Ohm
[13 empty] | https://www.chemi-con.co.jp/products/detail-condenser.php?part_number=EKMG500ELL331MJ16S | Data Sheet(JA)_A_EKMG500ELL331MJ16S.pdf |  |  | 完全一致 | EKMG500ELL331MJ16S | N/A | Nippon Chemi-Con | Chemi | NiChemi | 生産中止予定 |  |  | カタログ品 | B011103-1848 |  | 更新済 | 対応品 | 50 | V | -55 | Cel | 105 | Cel | 10 | mm |  |  | 10 | mm |  |  | 16 | mm |  |  | 基板挿入 | 330 | μF | -20 | percent | 20 | percent
[13 empty] | https://www.kemet.com/en/us/capacitors/aluminum/product/EEV107M050A9MAA.html | Data Sheet(EN)_A_EEV107M050A9MAA.pdf |  |  | 完全一致 | EEV107M050A9MAA | N/A | KEMET Corp. | KEMET | N/A | 量産体制 |  |  | カタログ品 | B011103-3530 |  | 更新済 | 対応品 | 50 | V | -55 | Cel | 105 | Cel | 8.3 | mm | 8.5 | mm | 8.3 | mm | 8.5 | mm | 10.2 | mm | 10.5 | mm | 表面実装 | 100 | μF | -20 | percent | 20 | percent
[13 empty] | https://www.kyocera-avx.com/products/tantalum/smd-tantalum-mno2/f93-series/ | Data Sheet(EN)_A_F931E226MCC.pdf |  |  | 完全一致 | F931E226MCC | N/A | KYOCERA AVX Components Corp. | KYOCERA | KYOCERAAVX | 量産体制 |  |  | カタログ品 | B011103-5027 |  | 更新済 | 対応品 | 25 | V | -55 | Cel | 125 | Cel | 6 | mm | 6.2 | mm | 3.2 | mm | 3.4 | mm | 2.6 | mm | 2.8 | mm | 表面実装 | 22 | μF | -20 | percent | 20 | percent | 1.1 | Ohm | タンタルMn
[13 empty] | https://www.kyocera-avx.com/products/tantalum/smd-tantalum-mno2/f93-series/ | Data Sheet(EN)_A_F931E475MAA.pdf |  |  | 完全一致 | F931E475MAA | N/A | KYOCERA AVX Components Corp. | KYOCERA | KYOCERAAVX | 量産体制 |  |  | カタログ品 | B011103-5028 |  | 更新済 | 対応品 | 25 | V | -55 | Cel | 125 | Cel | 3.2 | mm | 3.4 | mm | 1.6 | mm | 1.8 | mm | 1.6 | mm | 1.8 | mm | 表面実装 | 4.7 | μF | -20 | percent | 20 | percent | 4 | Ohm | タンタルMn
[13 empty] | https://search.kyocera-avx.com/product/F921A106MPA | Data Sheet(EN)_A_F921A106MPA.pdf |  |  | 完全一致 | F921A106MPA | N/A | KYOCERA AVX Components Corp. | KYOCERA AVX | KYOCERAAVX | 量産体制 |  |  | カタログ品 | B011103-3329 |  | 更新済 | 対応品 | 10 | V | -55 | Cel | 125 | Cel | 2.05 | mm | 2.25 | mm | 1.3 | mm | 1.5 | mm |  |  | 1.2 | mm | 表面実装 | 10 | μF | -20 | percent | 20 | percent | 6 | Ohm
[13 empty] | https://search.kyocera-avx.com/product/F921C105MPA | Data Sheet(EN)_A_F921C105MPA.pdf |  |  | 完全一致 | F921C105MPA | N/A | KYOCERA AVX Components Corp. | KYOCERA AVX | KYOCERAAVX | 量産体制 |  |  | カタログ品 | B011103-3327 |  | 更新済 | 対応品 | 16 | V | -55 | Cel | 125 | Cel | 2.05 | mm | 2.25 | mm | 1.3 | mm | 1.5 | mm |  |  | 1.2 | mm | 表面実装 | 1 | μF | -20 | percent | 20 | percent | 12 | Ohm
[13 empty] | https://search.kyocera-avx.com/product/NOJB686M004RWJ | Data Sheet(EN)_A_NOJB686M004RWJ.pdf |  |  | 完全一致 | NOJB686M004RWJ | N/A | KYOCERA AVX Components Corp. | KYOCERA(AVX) | KYOCERAAVX | 量産体制 |  |  | カタログ品 | B011101-1023 |  | 更新済 | 対応品 | 4 | V | -55 | Cel | 105 | Cel | 3.5 | mm | 3.7 | mm | 2.8 | mm | 3 | mm | 1.9 | mm | 2.1 | mm | 表面実装 | 68 | μF | -20 | percent | 20 | percent | 1.5 | Ohm | アルミニウムMisc
[13 empty] | https://www.ncc-matsuo.co.jp/product/tantalum/444/ | Data Sheet(JA)_A_279M2502475MRC3.pdf |  |  | 完全一致 | 279M2502475MRC3 | N/A | Matsuo Electric Co., Ltd. | Matsuo Denki | MATSUO | 量産体制 |  |  | カタログ品 | B011103-0755 |  | 更新済 | 対応品 | 25 | V | -55 | Cel | 125 | Cel | 6 | mm | 6.2 | mm | 3.2 | mm | 3.4 | mm | 2.5 | mm | 2.7 | mm | 表面実装 | 4.7 | μF | -20 | percent | 20 | percent | 1.2 | Ohm
[13 empty] | https://www.chemi-con.co.jp/products/detail-condenser.php?part_number=EKYA160ELL101ME11D | Data Sheet(JA)_A_EKYA160ELL101ME11D.pdf |  |  | 完全一致 | EKYA160ELL101ME11D | N/A | Nippon Chemi-Con | NiChemi | N/A | 生産中止予定 |  |  | カタログ品 | B011103-4416 |  | 更新済 | 対応品 | 16 | V | -40 | Cel | 105 | Cel | 5 | mm |  |  | 5 | mm |  |  | 11 | mm |  |  | 基板挿入 | 100 | μF | -20 | percent | 20 | percent
[13 empty] | https://www.chemi-con.co.jp/products/detail-condenser.php?part_number=HHXC500ARA101MJA0G | Data Sheet(JA)_A_HHXC500ARA101MJA0G.pdf |  |  | 完全一致 | HHXC500ARA101MJA0G | N/A | Nippon Chemi-Con | NiChemi | N/A | 量産体制 |  |  | カタログ品 | B011103-4116 |  | 更新済 | 対応品 | 50 | V | -55 | Cel | 125 | Cel | 10.3 | mm | 10.5 | mm | 10.3 | mm | 10.5 | mm | 10 | mm | 10.3 | mm | 表面実装 | 100 | μF | -20 | percent | 20 | percent | 25 | mOhm | アルミニウムCP
[13 empty] | https://www.nichicon.co.jp/business/aec/alm_chip/ucd/ | Data Sheet(JA)_A_UCD1A470MCL1GS.pdf |  |  | 完全一致 | UCD1A470MCL1GS | N/A | Nichicon | Nichicon | N/A | 量産体制 |  |  | カタログ品 | B011103-5075 |  | 更新済 | 対応品 | 10 | V | -55 | Cel | 105 | Cel | 6.6 | mm | 6.8 | mm | 6.6 | mm | 6.8 | mm | 5.8 | mm | 6.1 | mm | 表面実装 | 47 | μF | -20 | percent | 20 | percent
[13 empty] | https://www.nichicon.co.jp/business/aec/alm_chip/ucd/ | Data Sheet(JA)_A_UCD1H470MCL1GS.pdf |  |  | 完全一致 | UCD1H470MCL1GS | N/A | Nichicon | Nichicon | N/A | 量産体制 |  |  | カタログ品 | B011103-6698 |  | 更新済 | 対応品 | 50 | V | -55 | Cel | 105 | Cel | 6.6 | mm | 6.8 | mm | 6.6 | mm | 6.8 | mm | 7.7 | mm | 8 | mm | 表面実装 | 47 | μF | -20 | percent | 20 | percent
[13 empty] | https://www.nichicon.co.jp/business/aec/alm_chip/ucd/ | Data Sheet(JA)_A_UCD1V102MNQ1MS.pdf |  |  | 完全一致 | UCD1V102MNQ1MS | N/A | Nichicon | Nichicon | N/A | 新規設計非推奨 |  |  | カタログ品 | B011103-5062 |  | 更新済 | 対応品 | 35 | V | -55 | Cel | 105 | Cel | 17.1 | mm | 17.3 | mm | 17.1 | mm | 17.3 | mm | 16.5 | mm | 17.5 | mm | 表面実装 | 1000 | μF | -20 | percent | 20 | percent
[13 empty] | https://www.nichicon.co.jp/business/aec/alm_chip/ucd/ | Data Sheet(JA)_A_UCD1V330MCL1GS.pdf |  |  | 完全一致 | UCD1V330MCL1GS | N/A | Nichicon | Nichicon | N/A | 量産体制 |  |  | カタログ品 | B011103-5063 |  | 更新済 | 対応品 | 35 | V | -55 | Cel | 105 | Cel | 6.6 | mm | 6.8 | mm | 6.6 | mm | 6.8 | mm | 5.8 | mm | 6.1 | mm | 表面実装 | 33 | μF | -20 | percent | 20 | percent
[13 empty] | https://www.nichicon.co.jp/business/aec/alm_chip/ucm/ | Data Sheet(JA)_A_UCM1E221MCL1GS.pdf |  |  | 完全一致 | UCM1E221MCL1GS | N/A | Nichicon | Nichicon | N/A | 量産体制 |  |  | カタログ品 | B011103-4996 |  | 更新済 | 対応品 | 25 | V | -55 | Cel | 105 | Cel | 6.6 | mm | 6.8 | mm | 6.6 | mm | 6.8 | mm | 7.7 | mm | 8 | mm | 表面実装 | 220 | μF | -20 | percent | 20 | percent
[13 empty] | https://www.nichicon.co.jp/business/aec/alm_chip/ucm/ | Data Sheet(JA)_A_UCM1V331MNL1GS.pdf |  |  | 完全一致 | UCM1V331MNL1GS | N/A | Nichicon | Nichicon | N/A | 量産体制 |  |  | カタログ品 | B011103-0723 |  | 更新済 | 対応品 | 35 | V | -55 | Cel | 105 | Cel | 8.3 | mm | 8.5 | mm | 8.3 | mm | 8.5 | mm | 10.3 | mm | 10.8 | mm | 表面実装 | 330 | μF | -20 | percent | 20 | percent
[13 empty] | https://www.nichicon.co.jp/business/aec/alm_chip/ucw/ | Data Sheet(JA)_A_UCW1E101MCL1GS.pdf |  |  | 完全一致 | UCW1E101MCL1GS | N/A | Nichicon | Nichicon | N/A | 量産体制 |  |  | カタログ品 | B011103-5064 |  | 更新済 | 対応品 | 25 | V | -25 | Cel | 105 | Cel | 6.6 | mm | 6.8 | mm | 6.6 | mm | 6.8 | mm | 8.7 | mm | 9 | mm | 表面実装 | 100 | μF | -20 | percent | 20 | percent
[13 empty] | https://www.nichicon.co.jp/business/aec/alm_chip/ucw/ | Data Sheet(JA)_A_UCW1E331MNL1GS.pdf |  |  | 完全一致 | UCW1E331MNL1GS | N/A | Nichicon | Nichicon | N/A | 量産体制 |  |  | カタログ品 | B011103-5065 |  | 更新済 | 対応品 | 25 | V | -25 | Cel | 105 | Cel | 8.3 | mm | 8.5 | mm | 8.3 | mm | 8.5 | mm | 10.3 | mm | 10.8 | mm | 表面実装 | 330 | μF | -20 | percent | 20 | percent
[13 empty] | https://www.nichicon.co.jp/business/aec/alm_chip/ucw/ | Data Sheet(JA)_A_UCW1H101MNL1GS.pdf |  |  | 完全一致 | UCW1H101MNL1GS | N/A | Nichicon | Nichicon | N/A | 量産体制 |  |  | カタログ品 | B011103-5066 |  | 更新済 | 対応品 | 50 | V | -25 | Cel | 105 | Cel | 8.3 | mm | 8.5 | mm | 8.3 | mm | 8.5 | mm | 10.3 | mm | 10.8 | mm | 表面実装 | 100 | μF | -20 | percent | 20 | percent
[13 empty] | https://www.nichicon.co.jp/business/aec/alm_chip/ucw/ | Data Sheet(JA)_A_UCW1V331MNL1GS.pdf |  |  | 完全一致 | UCW1V331MNL1GS | N/A | Nichicon | Nichicon | N/A | 量産体制 |  |  | カタログ品 | B011103-5067 |  | 更新済 | 対応品 | 35 | V | -25 | Cel | 105 | Cel | 10.3 | mm | 10.5 | mm | 10.3 | mm | 10.5 | mm | 10.3 | mm | 10.8 | mm | 表面実装 | 330 | μF | -20 | percent | 20 | percent
[13 empty] | https://www.nichicon.co.jp/business/aec/alm_mini/ups/ | Data Sheet(JA)_A_UPS1V331MPD.pdf |  |  | 完全一致 | UPS1V331MPD | N/A | Nichicon | Nichicon | N/A | 量産体制 |  |  | カタログ品 | B011101-0722 |  | 更新済 | 対応品 | 35 | V | -55 | Cel | 105 | Cel | 10 | mm | 10.5 | mm | 10 | mm | 10.5 | mm | 16 | mm | 17.5 | mm | 基板挿入 | 330 | μF | -20 | percent | 20 | percent
[13 empty] | https://www.nichicon.co.jp/business/aec/alm_mini/upw/ | Data Sheet(JA)_A_UPW1H101MPD.pdf |  |  | 完全一致 | UPW1H101MPD | N/A | Nichicon | Nichicon | N/A | 量産体制 |  |  | カタログ品 | B011103-0667 |  | 更新済 | 対応品 | 50 | V | -55 | Cel | 105 | Cel | 8 | mm | 8.5 | mm | 8 | mm | 8.5 | mm | 11.5 | mm | 13 | mm | 基板挿入 | 100 | μF | -20 | percent | 20 | percent
[13 empty] | https://www.nichicon.co.jp/business/aec/alm_mini/upw/ | Data Sheet(JA)_A_UPW1H101MPD1TD.pdf |  |  | 完全一致 | UPW1H101MPD1TD | N/A | Nichicon | Nichicon | N/A |  |  |  | カタログ品 | B011103-1070 |  | 更新済 | 対応品 | 50 | V | -55 | Cel | 105 | Cel | 8 | mm | 8.5 | mm | 8 | mm | 8.5 | mm | 11.5 | mm | 13 | mm | 基板挿入 | 100 | μF | -20 | percent | 20 | percent
[13 empty] | https://www.nichicon.co.jp/business/aec/alm_mini/upw/ | Data Sheet(JA)_A_UPW1H471MHD.pdf |  |  | 完全一致 | UPW1H471MHD | N/A | Nichicon | Nichicon | N/A | 量産体制 |  |  | カタログ品 | B011103-0669 |  | 更新済 | 対応品 | 50 | V | -55 | Cel | 105 | Cel | 12.5 | mm | 13 | mm | 12.5 | mm | 13 | mm | 20 | mm | 22 | mm | 基板挿入 | 470 | μF | -20 | percent | 20 | percent
[13 empty] | https://www.nichicon.co.jp/business/aec/alm_mini/upw/ | Data Sheet(JA)_A_UPW1J101MPD.pdf |  |  | 完全一致 | UPW1J101MPD | N/A | Nichicon | Nichicon | N/A | 量産体制 |  |  | カタログ品 | B011103-2371 |  | 更新済 | 対応品 | 63 | V | -55 | Cel | 105 | Cel | 10 | mm | 10.5 | mm | 10 | mm | 10.5 | mm | 12.5 | mm | 14 | mm | 基板挿入 | 100 | μF | -20 | percent | 20 | percent
[13 empty] | https://www.nichicon.co.jp/business/aec/alm_chip/uud/ | Data Sheet(JA)_A_UUD1A101MCL1GS.pdf |  |  | 完全一致 | UUD1A101MCL1GS | N/A | Nichicon | NICHICON | Nichicon | 量産体制 |  |  | カタログ品 | B011103-2305 |  | 更新済 | 対応品 | 10 | V | -55 | Cel | 105 | Cel | 6.6 | mm | 6.8 | mm | 6.6 | mm | 6.8 | mm | 5.8 | mm | 6.1 | mm | 表面実装 | 100 | μF | -20 | percent | 20 | percent
[13 empty] | https://www.nichicon.co.jp/business/aec/alm_chip/uud/ | Data Sheet(JA)_A_UUD1A221MCL1GS.pdf |  |  | 完全一致 | UUD1A221MCL1GS | N/A | Nichicon | NICHICON | Nichicon | 量産体制 |  |  | カタログ品 | B011103-2306 |  | 更新済 | 対応品 | 10 | V | -55 | Cel | 105 | Cel | 6.6 | mm | 6.8 | mm | 6.6 | mm | 6.8 | mm | 7.7 | mm | 8 | mm | 表面実装 | 220 | μF | -20 | percent | 20 | percent
[13 empty] | https://www.nichicon.co.jp/business/aec/alm_chip/uud/ | Data Sheet(JA)_A_UUD1A471MNL1GS.pdf |  |  | 完全一致 | UUD1A471MNL1GS | N/A | Nichicon | NICHICON | Nichicon | 量産体制 |  |  | カタログ品 | B011103-2307 |  | 更新済 | 対応品 | 10 | V | -55 | Cel | 105 | Cel | 8.3 | mm | 8.5 | mm | 8.3 | mm | 8.5 | mm | 10.3 | mm | 10.8 | mm | 表面実装 | 470 | μF | -20 | percent | 20 | percent
[13 empty] | https://www.nichicon.co.jp/business/aec/alm_chip/uud/ | Data Sheet(JA)_A_UUD1C470MCL1GS.pdf |  |  | 完全一致 | UUD1C470MCL1GS | N/A | Nichicon | Nichicon | N/A | 量産体制 |  |  | カタログ品 | B011103-0670 |  | 更新済 | 対応品 | 16 | V | -55 | Cel | 105 | Cel | 6.6 | mm | 6.8 | mm | 6.6 | mm | 6.8 | mm | 5.8 | mm | 6.1 | mm | 表面実装 | 47 | μF | -20 | percent | 20 | percent
[13 empty] | https://www.nichicon.co.jp/business/aec/alm_chip/uud/ | Data Sheet(JA)_A_UUD1C471MNL1GS.pdf |  |  | 完全一致 | UUD1C471MNL1GS | N/A | Nichicon | Nichicon | N/A | 量産体制 |  |  | カタログ品 | B011103-1946 |  | 更新済 | 対応品 | 16 | V | -55 | Cel | 105 | Cel | 8.3 | mm | 8.5 | mm | 8.3 | mm | 8.5 | mm | 10.3 | mm | 10.8 | mm | 表面実装 | 470 | μF | -20 | percent | 20 | percent
[13 empty] | https://www.nichicon.co.jp/business/aec/alm_chip/uud/ | Data Sheet(JA)_A_UUD1E100MCL1GS.pdf |  |  | 完全一致 | UUD1E100MCL1GS | N/A | Nichicon | Nichicon | N/A | 量産体制 |  |  | カタログ品 | B011103-5068 |  | 更新済 | 対応品 | 25 | V | -55 | Cel | 105 | Cel | 4.3 | mm | 4.5 | mm | 4.3 | mm | 4.5 | mm | 5.8 | mm | 6.1 | mm | 表面実装 | 10 | μF | -20 | percent | 20 | percent
[13 empty] | https://www.nichicon.co.jp/business/aec/alm_chip/uud/ | Data Sheet(JA)_A_UUD1E101MCL1GS.pdf |  |  | 完全一致 | UUD1E101MCL1GS | N/A | Nichicon | Nichicon | N/A | 量産体制 |  |  | カタログ品 | B011103-5069 |  | 更新済 | 対応品 | 25 | V | -55 | Cel | 105 | Cel | 6.6 | mm | 6.8 | mm | 6.6 | mm | 6.8 | mm | 7.7 | mm | 8 | mm | 表面実装 | 100 | μF | -20 | percent | 20 | percent
[13 empty] | https://www.nichicon.co.jp/business/aec/alm_chip/uud/ | Data Sheet(JA)_A_UUD1V221MNL1GS.pdf |  |  | 完全一致 | UUD1V221MNL1GS | N/A | Nichicon | Nichicon | N/A | 量産体制 |  |  | カタログ品 | B011103-0671 |  | 更新済 | 対応品 | 35 | V | -55 | Cel | 105 | Cel | 8.3 | mm | 8.5 | mm | 8.3 | mm | 8.5 | mm | 10.3 | mm | 10.8 | mm | 表面実装 | 220 | μF | -20 | percent | 20 | percent
[13 empty] | https://www.nichicon.co.jp/business/aec/alm_chip/uud/ | Data Sheet(JA)_A_UUD1V330MCL1GS.pdf |  |  | 完全一致 | UUD1V330MCL1GS | N/A | Nichicon | Nichicon | N/A | 量産体制 |  |  | カタログ品 | B011103-0726 |  | 更新済 | 対応品 | 35 | V | -55 | Cel | 105 | Cel | 6.6 | mm | 6.8 | mm | 6.6 | mm | 6.8 | mm | 5.8 | mm | 6.1 | mm | 表面実装 | 33 | μF | -20 | percent | 20 | percent
[13 empty] | https://www.nichicon.co.jp/business/aec/alm_chip/uur/ | Data Sheet(JA)_A_UUR1A331MNL1.pdf |  |  | 完全一致 | UUR1A331MNL1 | N/A | Nichicon | NICHICON | Nichicon | 生産中止予定 |  |  | カタログ品 | B011103-2344 |  | 更新済 | 対応品 | 10 | V | -40 | Cel | 85 | Cel | 8.3 | mm | 8.5 | mm | 8.3 | mm | 8.5 | mm | 10.3 | mm | 10.8 | mm | 表面実装 | 330 | μF | -20 | percent | 20 | percent
[13 empty] | https://www.nichicon.co.jp/business/aec/alm_mini/uvk/ | Data Sheet(JA)_A_UVK1C472MHD.pdf |  |  | 完全一致 | UVK1C472MHD | N/A | Nichicon | Nichicon | N/A | 量産体制 |  |  | カタログ品 | B011103-5070 |  | 更新済 | 対応品 | 16 | V | -40 | Cel | 85 | Cel | 16 | mm | 16.5 | mm | 16 | mm | 16.5 | mm | 25 | mm | 26.5 | mm | 基板挿入 | 4700 | μF | -20 | percent | 20 | percent
[13 empty] | https://www.nichicon.co.jp/business/aec/alm_mini/uvk/ | Data Sheet(JA)_A_UVK1H101MPD.pdf |  |  | 完全一致 | UVK1H101MPD | N/A | Nichicon | Nichicon | N/A | 量産体制 |  |  | カタログ品 | B011103-2469 |  | 更新済 | 対応品 | 50 | V | -40 | Cel | 85 | Cel | 8 | mm | 8.5 | mm | 8 | mm | 8.5 | mm | 11.5 | mm | 13 | mm | 基板挿入 | 100 | μF | -20 | percent | 20 | percent
[13 empty] | https://www.nichicon.co.jp/business/aec/alm_mini/uvk/ | Data Sheet(JA)_A_UVK1H102MHD.pdf |  |  | 完全一致 | UVK1H102MHD | N/A | Nichicon | Nichicon | N/A | 量産体制 |  |  | カタログ品 | B011103-5071 |  | 更新済 | 対応品 | 50 | V | -40 | Cel | 85 | Cel | 12.5 | mm | 13 | mm | 12.5 | mm | 13 | mm | 25 | mm | 26.5 | mm | 基板挿入 | 1000 | μF | -20 | percent | 20 | percent
[13 empty] | https://www.nichicon.co.jp/business/aec/alm_mini/uvk/ | Data Sheet(JA)_A_UVK1H471MPD.pdf |  |  | 完全一致 | UVK1H471MPD | N/A | Nichicon | Nichicon | N/A | 量産体制 |  |  | カタログ品 | B011103-3523 |  | 更新済 | 対応品 | 50 | V | -40 | Cel | 85 | Cel | 10 | mm | 10.5 | mm | 10 | mm | 10.5 | mm | 20 | mm | 21.5 | mm | 基板挿入 | 470 | μF | -20 | percent | 20 | percent
[13 empty] | https://www.nichicon.co.jp/business/aec/alm_mini/uvr/ | Data Sheet(JA)_A_UVR1A102MPD.pdf |  |  | 完全一致 | UVR1A102MPD | N/A | Nichicon | Nichicon | N/A | 量産体制 |  |  | カタログ品 | B011103-1429 |  | 更新済 | 対応品 | 10 | V | -40 | Cel | 85 | Cel | 10 | mm | 10.5 | mm | 10 | mm | 10.5 | mm | 12.5 | mm | 14 | mm | 基板挿入 | 1000 | μF | -20 | percent | 20 | percent
[13 empty] | https://www.nichicon.co.jp/business/aec/alm_mini/uvr/ | Data Sheet(JA)_A_UVR1A102MPD1TD.pdf |  |  | 完全一致 | UVR1A102MPD1TD | N/A | Nichicon | Nichicon | N/A | 量産体制 |  |  | カタログ品 | B011103-4414 |  | 更新済 | 対応品 | 10 | V | -40 | Cel | 85 | Cel | 10 | mm | 10.5 | mm | 10 | mm | 10.5 | mm | 12.5 | mm | 14 | mm | 基板挿入 | 1000 | μF | -20 | percent | 20 | percent
[13 empty] | https://www.nichicon.co.jp/business/aec/alm_mini/uvr/ | Data Sheet(JA)_A_UVR1C102MPD.pdf |  |  | 完全一致 | UVR1C102MPD | N/A | Nichicon | Nichicon | N/A | 量産体制 |  |  | カタログ品 | B011103-2523 |  | 更新済 | 対応品 | 16 | V | -40 | Cel | 85 | Cel | 10 | mm | 10.5 | mm | 10 | mm | 10.5 | mm | 16 | mm | 17.5 | mm | 基板挿入 | 1000 | μF | -20 | percent | 20 | percent
[13 empty] | https://www.nichicon.co.jp/business/aec/alm_mini/uvr/ | Data Sheet(JA)_A_UVR1V471MPD.pdf |  |  | 完全一致 | UVR1V471MPD | N/A | Nichicon | Nichicon | N/A | 量産体制 |  |  | カタログ品 | B011103-1430 |  | 更新済 | 対応品 | 35 | V | -40 | Cel | 85 | Cel | 10 | mm | 10.5 | mm | 10 | mm | 10.5 | mm | 16 | mm | 17.5 | mm | 基板挿入 | 470 | μF | -20 | percent | 20 | percent
[13 empty] | https://www.nichicon.co.jp/business/aec/alm_chip/uwr/ | Data Sheet(JA)_A_UWR1A330MCL1GB.pdf |  |  | 完全一致 | UWR1A330MCL1GB | N/A | Nichicon | NICHICON | Nichicon | 生産中止予定 |  |  | カタログ品 | B011103-0502 |  | 更新済 | 対応品 | 10 | V | -40 | Cel | 85 | Cel | 4.3 | mm | 4.5 | mm | 4.3 | mm | 4.5 | mm | 5.4 | mm | 5.5 | mm | 表面実装 | 33 | μF | -20 | percent | 20 | percent
[13 empty] | https://www.nichicon.co.jp/business/aec/alm_chip/uwt/ | Data Sheet(JA)_A_UWT1A101MCL1GB.pdf |  |  | 完全一致 | UWT1A101MCL1GB | N/A | Nichicon | Nichicon | N/A | 量産体制 |  |  | カタログ品 | B011103-4496 |  | 更新済 | 対応品 | 10 | V | -55 | Cel | 105 | Cel | 6.6 | mm | 6.8 | mm | 6.6 | mm | 6.8 | mm | 5.4 | mm | 5.5 | mm | 表面実装 | 100 | μF | -20 | percent | 20 | percent
[13 empty] | https://www.nichicon.co.jp/business/aec/alm_chip/uwt/ | Data Sheet(JA)_A_UWT1A102MNL1GS.pdf |  |  | 完全一致 | UWT1A102MNL1GS | N/A | Nichicon | Nichicon | N/A | 量産体制 |  |  | カタログ品 | B011103-0871 |  | 更新済 | 対応品 | 10 | V | -55 | Cel | 105 | Cel | 10.3 | mm | 10.5 | mm | 10.3 | mm | 10.5 | mm | 10.3 | mm | 10.8 | mm | 表面実装 | 1000 | μF | -20 | percent | 20 | percent
[13 empty] | https://www.nichicon.co.jp/business/aec/alm_chip/uwt/ | Data Sheet(JA)_A_UWT1A330MCL1GB.pdf |  |  | 完全一致 | UWT1A330MCL1GB | N/A | Nichicon | Nichicon | N/A | 量産体制 |  |  | カタログ品 | B011103-4281 |  | 更新済 | 対応品 | 10 | V | -55 | Cel | 105 | Cel | 5.3 | mm | 5.5 | mm | 5.3 | mm | 5.5 | mm | 5.4 | mm | 5.5 | mm | 表面実装 | 33 | μF | -20 | percent | 20 | percent
[13 empty] | https://www.nichicon.co.jp/business/aec/alm_chip/uwt/ | Data Sheet(JA)_A_UWT1A331MNL1GS.pdf |  |  | 完全一致 | UWT1A331MNL1GS | N/A | Nichicon | NICHIKON | Nichicon | 量産体制 |  |  | カタログ品 | B011103-0520 |  | 更新済 | 対応品 | 10 | V | -55 | Cel | 105 | Cel | 8.3 | mm | 8.5 | mm | 8.3 | mm | 8.5 | mm | 10.3 | mm | 10.8 | mm | 表面実装 | 330 | μF | -20 | percent | 20 | percent
[13 empty] | https://www.nichicon.co.jp/business/aec/alm_chip/uwt/ | Data Sheet(JA)_A_UWT1C100MCL1GB.pdf |  |  | 完全一致 | UWT1C100MCL1GB | N/A | Nichicon | ニチコン | Nichicon | 量産体制 |  |  | カタログ品 | B011103-6710 |  | 更新済 | 対応品 | 16 | V | -55 | Cel | 105 | Cel | 4.3 | mm | 4.5 | mm | 4.3 | mm | 4.5 | mm | 5.4 | mm | 5.5 | mm | 表面実装 | 10 | μF | -20 | percent | 20 | percent
[13 empty] | https://www.nichicon.co.jp/business/aec/alm_chip/uwt/ | Data Sheet(JA)_A_UWT1C101MCL1GS.pdf |  |  | 一部一致無し | UWT1C101MCL1GS | N/A | Nichicon | NICHICON | Nichicon |  |  |  | カタログ品 | B011103-1885 |  | 更新済 | 対応品 | 16 | V | -55 | Cel | 105 | Cel | 6.6 | mm | 6.8 | mm | 6.6 | mm | 6.8 | mm | 5.4 | mm | 5.5 | mm | 表面実装 | 100 | μF | -20 | percent | 20 | percent
[13 empty] | https://www.nichicon.co.jp/business/aec/alm_chip/uwt/ | Data Sheet(JA)_A_UWT1C220MCL1GB.pdf |  |  | 完全一致 | UWT1C220MCL1GB | N/A | Nichicon | NICHICON | Nichicon | 量産体制 |  |  | カタログ品 | B011103-2146 |  | 更新済 | 対応品 | 16 | V | -55 | Cel | 105 | Cel | 5.3 | mm | 5.5 | mm | 5.3 | mm | 5.5 | mm | 5.4 | mm | 5.5 | mm | 表面実装 | 22 | μF | -20 | percent | 20 | percent
[13 empty] | https://www.nichicon.co.jp/business/aec/alm_chip/uwt/ | Data Sheet(JA)_A_UWT1C221MCL1GS.pdf |  |  | 完全一致 | UWT1C221MCL1GS | N/A | Nichicon | Nichicon | N/A | 量産体制 |  |  | カタログ品 | B011103-0377 |  | 更新済 | 対応品 | 16 | V | -55 | Cel | 105 | Cel | 6.6 | mm | 6.8 | mm | 6.6 | mm | 6.8 | mm | 7.7 | mm | 8 | mm | 表面実装 | 220 | μF | -20 | percent | 20 | percent
[13 empty] | https://www.nichicon.co.jp/business/aec/alm_chip/uwt/ | Data Sheet(JA)_A_UWT1C330MCL1GB.pdf |  |  | 完全一致 | UWT1C330MCL1GB | N/A | Nichicon | NICHICON | Nichicon | 量産体制 |  |  | カタログ品 | B011103-1948 |  | 更新済 | 対応品 | 16 | V | -55 | Cel | 105 | Cel | 6.6 | mm | 6.8 | mm | 6.6 | mm | 6.8 | mm | 5.4 | mm | 5.5 | mm | 表面実装 | 33 | μF | -20 | percent | 20 | percent
[13 empty] | https://www.nichicon.co.jp/business/aec/alm_chip/uwt/ | Data Sheet(JA)_A_UWT1C470MCL1GB.pdf |  |  | 完全一致 | UWT1C470MCL1GB | N/A | Nichicon | Nichicon | N/A | 量産体制 |  |  | カタログ品 | B011103-0378 |  | 更新済 | 対応品 | 16 | V | -55 | Cel | 105 | Cel | 6.6 | mm | 6.8 | mm | 6.6 | mm | 6.8 | mm | 5.4 | mm | 5.5 | mm | 表面実装 | 47 | μF | -20 | percent | 20 | percent
[13 empty] | https://www.nichicon.co.jp/business/aec/alm_chip/uwt/ | Data Sheet(JA)_A_UWT1E100MCL1GB.pdf |  |  | 完全一致 | UWT1E100MCL1GB | N/A | Nichicon | NICHICON | Nichicon | 量産体制 |  |  | カタログ品 | B011103-2343 |  | 更新済 | 対応品 | 25 | V | -55 | Cel | 105 | Cel | 5.3 | mm | 5.5 | mm | 5.3 | mm | 5.5 | mm | 5.4 | mm | 5.5 | mm | 表面実装 | 10 | μF | -20 | percent | 20 | percent
[13 empty] | https://www.nichicon.co.jp/business/aec/alm_chip/uwt/ | Data Sheet(JA)_A_UWT1E101MCL1GS.pdf |  |  | 完全一致 | UWT1E101MCL1GS | N/A | Nichicon | Nichicon | N/A | 量産体制 |  |  | カタログ品 | B011103-4995 |  | 更新済 | 対応品 | 25 | V | -55 | Cel | 105 | Cel | 6.6 | mm | 6.8 | mm | 6.6 | mm | 6.8 | mm | 7.7 | mm | 8 | mm | 表面実装 | 100 | μF | -20 | percent | 20 | percent
[13 empty] | https://www.nichicon.co.jp/business/aec/alm_chip/uwt/ | Data Sheet(JA)_A_UWT1E4R7MCL1GB.pdf |  |  | 完全一致 | UWT1E4R7MCL1GB | N/A | Nichicon | Nichicon | N/A | 量産体制 |  |  | カタログ品 | B011103-6993 |  | 更新済 | 対応品 | 25 | V | -55 | Cel | 105 | Cel | 4.3 | mm | 4.5 | mm | 4.3 | mm | 4.5 | mm | 5.4 | mm | 5.5 | mm | 表面実装 | 4.7 | μF | -20 | percent | 20 | percent
[13 empty] | https://www.nichicon.co.jp/business/aec/alm_chip/uwt/ | Data Sheet(JA)_A_UWT1H101MNL1GS.pdf |  |  | 完全一致 | UWT1H101MNL1GS | N/A | Nichicon | Nichicon | N/A | 量産体制 |  |  | カタログ品 | B011103-1949 |  | 更新済 | 対応品 | 50 | V | -55 | Cel | 105 | Cel | 8.3 | mm | 8.5 | mm | 8.3 | mm | 8.5 | mm | 10.3 | mm | 10.8 | mm | 表面実装 | 100 | μF | -20 | percent | 20 | percent
[13 empty] | https://www.nichicon.co.jp/business/aec/alm_chip/uwt/ | Data Sheet(JA)_A_UWT1H221MNL1GS.pdf |  |  | 完全一致 | UWT1H221MNL1GS | N/A | Nichicon | Nichicon | N/A | 量産体制 |  |  | カタログ品 | B011103-1730 |  | 更新済 | 対応品 | 50 | V | -55 | Cel | 105 | Cel | 10.3 | mm | 10.5 | mm | 10.3 | mm | 10.5 | mm | 10.3 | mm | 10.8 | mm | 表面実装 | 220 | μF | -20 | percent | 20 | percent
[13 empty] | https://www.nichicon.co.jp/business/aec/alm_chip/uwt/ | Data Sheet(JA)_A_UWT1H470MCL1GS.pdf |  |  | 完全一致 | UWT1H470MCL1GS | N/A | Nichicon | Nichicon | N/A | 量産体制 |  |  | カタログ品 | B011103-1951 |  | 更新済 | 対応品 | 50 | V | -55 | Cel | 105 | Cel | 6.6 | mm | 6.8 | mm | 6.6 | mm | 6.8 | mm | 7.7 | mm | 8 | mm | 表面実装 | 47 | μF | -20 | percent | 20 | percent
[13 empty] | https://www.nichicon.co.jp/business/aec/alm_chip/uwt/ | Data Sheet(JA)_A_UWT1V220MCL1GB.pdf |  |  | 完全一致 | UWT1V220MCL1GB | N/A | Nichicon | Nichicon | N/A | 量産体制 |  |  | カタログ品 | B011103-6670 |  | 更新済 | 対応品 | 35 | V | -55 | Cel | 105 | Cel | 6.6 | mm | 6.8 | mm | 6.6 | mm | 6.8 | mm | 5.4 | mm | 5.5 | mm | 表面実装 | 22 | μF | -20 | percent | 20 | percent
[13 empty] | https://www.nichicon.co.jp/business/aec/alm_chip/uwx/ | Data Sheet(JA)_A_UWX1A221MCL1GB.pdf |  |  | 完全一致 | UWX1A221MCL1GB | N/A | Nichicon | Nichicon | N/A | 生産中止予定 |  |  | カタログ品 | B011103-4749 |  | 更新済 | 対応品 | 10 | V | -40 | Cel | 85 | Cel | 8.3 | mm | 8.5 | mm | 8.3 | mm | 8.5 | mm | 5.4 | mm | 5.5 | mm | 表面実装 | 220 | μF | -20 | percent | 20 | percent
[13 empty] | https://www.nichicon.co.jp/business/aec/alm_chip/uwx/ | Data Sheet(JA)_A_UWX1C100MCL1GB.pdf |  |  | 完全一致 | UWX1C100MCL1GB | N/A | Nichicon | Nichicon | N/A | 生産中止予定 |  |  | カタログ品 | B011103-4451 |  | 更新済 | 対応品 | 16 | V | -40 | Cel | 85 | Cel | 4.3 | mm | 4.5 | mm | 4.3 | mm | 4.5 | mm | 5.4 | mm | 5.5 | mm | 表面実装 | 10 | μF | -20 | percent | 20 | percent
[13 empty] | https://www.nichicon.co.jp/business/aec/alm_chip/uwx/ | Data Sheet(JA)_A_UWX1C101MCL1GB.pdf |  |  | 完全一致 | UWX1C101MCL1GB | N/A | Nichicon | Nichicon | N/A | 生産中止予定 |  |  | カタログ品 | B011103-4748 |  | 更新済 | 対応品 | 16 | V | -40 | Cel | 85 | Cel | 6.6 | mm | 6.8 | mm | 6.6 | mm | 6.8 | mm | 5.4 | mm | 5.5 | mm | 表面実装 | 100 | μF | -20 | percent | 20 | percent
[13 empty] | https://www.nichicon.co.jp/business/aec/alm_chip/uwx/ | Data Sheet(JA)_A_UWX1E101MCL1GB.pdf |  |  | 完全一致 | UWX1E101MCL1GB | N/A | Nichicon | Nichicon | N/A | 生産中止予定 |  |  | カタログ品 | B011103-4495 |  | 更新済 | 対応品 | 25 | V | -40 | Cel | 85 | Cel | 8.3 | mm | 8.5 | mm | 8.3 | mm | 8.5 | mm | 5.4 | mm | 5.5 | mm | 表面実装 | 100 | μF | -20 | percent | 20 | percent
[13 empty] | https://www.nichicon.co.jp/business/aec/alm_chip/uwx/ | Data Sheet(JA)_A_UWX1V4R7MCL1GB.pdf |  |  | 完全一致 | UWX1V4R7MCL1GB | N/A | Nichicon | Nichicon | N/A | 生産中止予定 |  |  | カタログ品 | B011103-4406 |  | 更新済 | 対応品 | 35 | V | -40 | Cel | 85 | Cel | 4.3 | mm | 4.5 | mm | 4.3 | mm | 4.5 | mm | 5.4 | mm | 5.5 | mm | 表面実装 | 4.7 | μF | -20 | percent | 20 | percent
[13 empty] | https://www.nichicon.co.jp/business/aec/alm_chip/uwz/ | Data Sheet(JA)_A_UWZ1H330MCL1GS.pdf |  |  | 完全一致 | UWZ1H330MCL1GS | N/A | Nichicon | Nichicon | N/A | 量産体制 |  |  | カタログ品 | B011103-4143 |  | 更新済 | 対応品 | 50 | V | -55 | Cel | 105 | Cel | 6.6 | mm | 6.8 | mm | 6.6 | mm | 6.8 | mm | 7.7 | mm | 8 | mm | 表面実装 | 33 | μF | -20 | percent | 20 | percent
[13 empty] | https://industrial.panasonic.com/jp/products/pt/os-con/models/10SVP33M | Data Sheet(JA)_A_10SVP33M.pdf |  | Packaging(JA)_A_10SVP33M.pdf | 完全一致 | 10SVP33M | N/A | Panasonic | Panasonic | N/A | 量産体制 |  |  | カタログ品 | B011103-3175 |  | 更新済 | 対応品 | 10 | V | -55 | Cel | 105 | Cel | 5.3 | mm | 5.5 | mm | 5.3 | mm | 5.5 | mm | 5.9 | mm | 6 | mm | 表面実装 | 33 | μF | -20 | percent | 20 | percent | 70 | mOhm | アルミニウムCP
[13 empty] | https://industrial.panasonic.com/jp/products/pt/os-con/models/10SVP47M | Data Sheet(JA)_A_10SVP47M.pdf |  | Packaging(JA)_A_10SVP47M.pdf | 完全一致 | 10SVP47M | N/A | Panasonic | Panasonic | N/A | 量産体制 |  |  | カタログ品 | B011103-1721 |  | 更新済 | 対応品 | 10 | V | -55 | Cel | 105 | Cel | 6.6 | mm | 6.8 | mm | 6.6 | mm | 6.8 | mm | 5.9 | mm | 6 | mm | 表面実装 | 47 | μF | -20 | percent | 20 | percent | 50 | mOhm | アルミニウムCP
[13 empty] | https://industrial.panasonic.com/jp/products/pt/poscap/models/10TPB33M | Data Sheet(JA)_A_10TPB33M.pdf |  | Packaging(JA)_A_10TPB33M.pdf | 完全一致 | 10TPB33M | N/A | Panasonic | Panasonic | N/A | 量産体制 |  |  | カタログ品 | B011103-5010 |  | 更新済 | 対応品 | 10 | V | -55 | Cel | 105 | Cel | 3.5 | mm | 3.7 | mm | 2.8 | mm | 3 | mm | 1.9 | mm | 2 | mm | 表面実装 | 33 | μF | -20 | percent | 20 | percent | 70 | mOhm | タンタルCP
[13 empty] | https://industrial.panasonic.com/jp/products/pt/os-con/models/20SVP33M | Data Sheet(JA)_A_20SVP33M.pdf |  | Packaging(JA)_A_20SVP33M.pdf | 完全一致 | 20SVP33M | N/A | Panasonic | Panasonic | N/A | 量産体制 |  |  | カタログ品 | B011103-3176 |  | 更新済 | 対応品 | 20 | V | -55 | Cel | 105 | Cel | 8.3 | mm | 8.5 | mm | 8.3 | mm | 8.5 | mm | 6.9 | mm | 7 | mm | 表面実装 | 33 | μF | -20 | percent | 20 | percent | 45 | mOhm | アルミニウムCP
[13 empty] | https://industrial.panasonic.com/jp/products/pt/os-con/models/20SVPF390M | Data Sheet(JA)_A_20SVPF390M.pdf |  | Packaging(JA)_A_20SVPF390M.pdf | 完全一致 | 20SVPF390M | N/A | Panasonic | Panasonic | N/A | 量産体制 |  |  | カタログ品 | B011103-4997 |  | 更新済 | 対応品 | 20 | V | -55 | Cel | 105 | Cel | 8.3 | mm | 8.5 | mm | 8.3 | mm | 8.5 | mm | 11.9 | mm | 12 | mm | 表面実装 | 390 | μF | -20 | percent | 20 | percent | 14 | mOhm | アルミニウムCP
[13 empty] | https://industrial.panasonic.com/jp/products/pt/os-con/models/63SXV33M | Data Sheet(JA)_A_63SXV33M.pdf |  | Packaging(JA)_A_63SXV33M.pdf | 完全一致 | 63SXV33M | N/A | Panasonic | Panasonic | N/A | 量産体制 |  |  | カタログ品 | B011103-3326 |  | 更新済 | 対応品 | 63 | V | -55 | Cel | 125 | Cel | 8.3 | mm | 8.5 | mm | 8.3 | mm | 8.5 | mm | 11.9 | mm | 12 | mm | 表面実装 | 33 | μF | -20 | percent | 20 | percent | 25 | mOhm | アルミニウムCP
[13 empty] | https://industrial.panasonic.com/jp/products/pt/aluminum-cap-smd/models/EEE1EA471P | Data Sheet(JA)_A_EEE1EA471P.pdf |  | Packaging(JA)_A_EEE1EA471P.pdf | 完全一致 | EEE1EA471P | N/A | Panasonic | Panasonic | N/A | 新規設計非推奨 |  |  | カタログ品 | B011103-2019 |  | 更新済 | 対応品 | 25 | V | -40 | Cel | 85 | Cel | 10.3 | mm | 10.5 | mm | 10.3 | mm | 10.5 | mm | 10.2 | mm | 10.5 | mm | 表面実装 | 470 | μF | -20 | percent | 20 | percent
[13 empty] | https://industrial.panasonic.com/jp/products/pt/aluminum-cap-smd/models/EEE1HA330XAP | Data Sheet(JA)_A_EEE1HA330XAP.pdf |  | Packaging(JA)_A_EEE1HA330XAP.pdf | 完全一致 | EEE-1HA330XAP | EEE1HA330XAP | Panasonic | Panasonic | N/A | 新規設計非推奨 |  |  | カタログ品 | B011103-4631 |  | 更新済 | 対応品 | 50 | V | -40 | Cel | 85 | Cel | 6.6 | mm | 6.8 | mm | 6.6 | mm | 6.8 | mm | 7.7 | mm | 8 | mm | 表面実装 | 33 | μF | -20 | percent | 20 | percent
[13 empty] | https://industrial.panasonic.com/jp/products/pt/aluminum-cap-smd/models/EEEFK1H100UR | Data Sheet(JA)_A_EEEFK1H100UR.pdf |  | Packaging(JA)_A_EEEFK1H100UR.pdf | 完全一致 | EEE-FK1H100UR | EEEFK1H100UR | Panasonic | Panasonic | N/A | 量産体制 |  |  | カタログ品 | B011103-6663 |  | 更新済 | 対応品 | 50 | V | -55 | Cel | 105 | Cel | 5.3 | mm | 5.5 | mm | 5.3 | mm | 5.5 | mm | 5.8 | mm | 6.1 | mm | 表面実装 | 10 | μF | -20 | percent | 20 | percent
[13 empty] | https://industrial.panasonic.com/jp/products/pt/aluminum-cap-smd/models/EEEFK1V101XP | Data Sheet(JA)_A_EEEFK1V101XP.pdf |  | Packaging(JA)_A_EEEFK1V101XP.pdf | 完全一致 | EEEFK1V101XP | N/A | Panasonic | Panasonic | N/A | 量産体制 |  |  | カタログ品 | B011103-2020 |  | 更新済 | 対応品 | 35 | V | -55 | Cel | 105 | Cel | 6.6 | mm | 6.8 | mm | 6.6 | mm | 6.8 | mm | 7.7 | mm | 8 | mm | 表面実装 | 100 | μF | -20 | percent | 20 | percent
[13 empty] | https://industrial.panasonic.com/jp/products/pt/aluminum-cap-smd/models/EEETG1A101P | Data Sheet(JA)_A_EEETG1A101P.pdf |  | Packaging(JA)_A_EEETG1A101P.pdf | 完全一致 | EEE-TG1A101P | EEETG1A101P | Panasonic | Panasonic | N/A | 量産体制 |  |  | カタログ品 | B011103-0785 |  | 更新済 | 対応品 | 10 | V | -40 | Cel | 125 | Cel | 8.3 | mm | 8.5 | mm | 8.3 | mm | 8.5 | mm | 6.2 | mm | 6.5 | mm | 表面実装 | 100 | μF | -20 | percent | 20 | percent | 1 | Ohm
[13 empty] | https://industrial.panasonic.com/jp/products/pt/hybrid-aluminum/models/EEHZT1H101P | Data Sheet(JA)_A_EEHZT1H101P.pdf |  | Packaging(JA)_A_EEHZT1H101P.pdf | 完全一致 | EEH-ZT1H101P | EEHZT1H101P | Panasonic | Panasonic | N/A | 量産体制 |  |  | カタログ品 | B011103-4624 |  | 更新済 | 対応品 | 50 | V | -55 | Cel | 125 | Cel | 10.3 | mm | 10.5 | mm | 10.3 | mm | 10.5 | mm | 10.2 | mm | 10.5 | mm | 表面実装 | 100 | μF | -20 | percent | 20 | percent | 23 | mOhm | アルミニウムCP
[13 empty] | https://industrial.panasonic.com/jp/products/pt/aluminum-cap-lead/models/EEUFK1C102 | Data Sheet(JA)_A_EEUFK1C102.pdf |  | Packaging(JA)_A_EEUFK1C102.pdf | 完全一致 | EEUFK1C102 | N/A | Panasonic | Panasonic | N/A | 新規設計非推奨 |  |  | カタログ品 | B011103-2346 |  | 更新済 | 対応品 | 16 | V | -55 | Cel | 105 | Cel | 10 | mm | 10.5 | mm | 10 | mm | 10.5 | mm | 16 | mm | 17.5 | mm | 基板挿入 | 1000 | μF | -20 | percent | 20 | percent
[13 empty] | https://industrial.panasonic.com/jp/eol/pt/aluminum-cap-lead/models/EEUFK1C681L | Data Sheet(JA)_A_EEUFK1C681L.pdf |  | Packaging(JA)_A_EEUFK1C681L.pdf | 完全一致 | EEUFK1C681L | N/A | Panasonic | Panasonic | N/A | 生産中止 |  |  | カタログ品 | B011103-2345 |  | 更新済 | 対応品 | 16 | V | -55 | Cel | 105 | Cel | 10 | mm | 10.5 | mm | 10 | mm | 10.5 | mm | 12.5 | mm | 14 | mm | 基板挿入 | 680 | μF | -20 | percent | 20 | percent
[13 empty] | https://tools.rubycon.co.jp/product-search/?_gl=1*1c26032*_ga*MjQ3MDk3ODY5LjE3MTA4MDk3MTc.*_ga_3X4BEB6EED*MTcxMDgwOTcxNy4xLjEuMTcxMDgxMTQ1OS42MC4wLjA. | Data Sheet(JA)_A_10SKV330M8X10.5.pdf |  | Packaging(JA)_A_10SKV330M8X10.5.pdf | 完全一致 | 10SKV330M8X10.5 | N/A | Rubycon | Rubycon | N/A | 新規設計非推奨 |  |  | カタログ品 | B011103-3526 |  | 更新済 | 対応品 | 10 | V | -55 | Cel | 105 | Cel | 8.3 | mm | 8.5 | mm | 8.3 | mm | 8.5 | mm |  |  | 10.5 | mm | 表面実装 | 330 | μF | -20 | percent | 20 | percent
[13 empty] | https://tools.rubycon.co.jp/product-search/?_gl=1*1c26032*_ga*MjQ3MDk3ODY5LjE3MTA4MDk3MTc.*_ga_3X4BEB6EED*MTcxMDgwOTcxNy4xLjEuMTcxMDgxMTQ1OS42MC4wLjA. | Data Sheet(JA)_A_10SKV33M5X5.5.pdf |  | Packaging(JA)_A_10SKV33M5X5.5.pdf | 完全一致 | 10SKV33M5X5.5 | N/A | Rubycon | Rubycon | N/A | 新規設計非推奨 |  |  | カタログ品 | B011103-4272 |  | 更新済 | 対応品 | 10 | V | -55 | Cel | 105 | Cel | 5.3 | mm | 5.5 | mm | 5.3 | mm | 5.5 | mm |  |  | 5.5 | mm | 表面実装 | 33 | μF | -20 | percent | 20 | percent
[13 empty] | https://tools.rubycon.co.jp/product-search/?_gl=1*1hqnfxw*_ga*MTc0NjkxMzQ5Ni4xNzEyNjQ3OTY1*_ga_3X4BEB6EED*MTcxMjg5ODQ1OC4yLjAuMTcxMjg5ODQ2OS40OS4wLjA. | Data Sheet(JA)_A_16TKV470M8X10.5.pdf |  |  | 完全一致 | 16TKV470M8×10.5 | 16TKV470M8X10.5 | Rubycon | Rubycon | N/A | 量産体制 |  |  | カタログ品 | B011103-6255 |  | 更新済 | 対応品 | 16 | V | -55 | Cel | 105 | Cel | 8.3 | mm | 8.5 | mm | 8.3 | mm | 8.5 | mm |  |  | 10.5 | mm | 表面実装 | 470 | μF | -20 | percent | 20 | percent
[13 empty] | https://www.sunelec.co.jp/jp/search/detail/?id=500 | Data Sheet(JA)_A_10CE100FS.pdf |  |  | 完全一致 | 10CE100FS | N/A | SUN Electronic Industries Corp. | SunCon | SUNCON | 量産体制 |  |  | カタログ品 | B011103-3702 |  | 更新済 | 対応品 | 10 | V | -55 | Cel | 105 | Cel | 6.6 | mm | 6.8 | mm | 6.6 | mm | 6.8 | mm | 5.4 | mm | 5.5 | mm | 表面実装 | 100 | μF | -20 | percent | 20 | percent
[13 empty] | https://www.sunelec.co.jp/jp/search/detail/?id=503 | Data Sheet(JA)_A_10CE330FS.pdf |  |  | 完全一致 | 10CE330FS | N/A | SUN Electronic Industries Corp. | SunCon | SUNCON | 量産体制 |  |  | カタログ品 | B011103-3166 |  | 更新済 | 対応品 | 10 | V | -55 | Cel | 105 | Cel | 8.3 | mm | 8.5 | mm | 8.3 | mm | 8.5 | mm | 10.2 | mm | 10.5 | mm | 表面実装 | 330 | μF | -20 | percent | 20 | percent
[13 empty] | https://www.sunelec.co.jp/jp/search/detail/?id=498 | Data Sheet(JA)_A_10CE33FS.pdf |  |  | 完全一致 | 10CE33FS | N/A | SUN Electronic Industries Corp. | SunCon | SUNCON | 量産体制 |  |  | カタログ品 | B011103-3171 |  | 更新済 | 対応品 | 10 | V | -55 | Cel | 105 | Cel | 5.3 | mm | 5.5 | mm | 5.3 | mm | 5.5 | mm | 5.4 | mm | 5.5 | mm | 表面実装 | 33 | μF | -20 | percent | 20 | percent
[13 empty] | https://www.sunelec.co.jp/jp/search/detail/?id=504 | Data Sheet(JA)_A_10CE470FS.pdf |  |  | 完全一致 | 10CE470FS | N/A | SUN Electronic Industries Corp. | SunCon | SUNCON | 量産体制 |  |  | カタログ品 | B011103-3699 |  | 更新済 | 対応品 | 10 | V | -55 | Cel | 105 | Cel | 8.3 | mm | 8.5 | mm | 8.3 | mm | 8.5 | mm | 10.2 | mm | 10.5 | mm | 表面実装 | 470 | μF | -20 | percent | 20 | percent
[13 empty] | https://www.sunelec.co.jp/jp/search/detail/?id=511 | Data Sheet(JA)_A_16CE10FS.pdf |  |  | 完全一致 | 16CE10FS | N/A | SUN Electronic Industries Corp. | SunCon | SUNCON | 量産体制 |  |  | カタログ品 | B011103-3724 |  | 更新済 | 対応品 | 16 | V | -55 | Cel | 105 | Cel | 4.3 | mm | 4.5 | mm | 4.3 | mm | 4.5 | mm | 5.4 | mm | 5.5 | mm | 表面実装 | 10 | μF | -20 | percent | 20 | percent
[13 empty] | https://www.sunelec.co.jp/jp/search/detail/?id=517 | Data Sheet(JA)_A_16CE220FS.pdf |  |  | 完全一致 | 16CE220FS | N/A | SUN Electronic Industries Corp. | SunCon | SUNCON | 量産体制 |  |  | カタログ品 | B011103-3701 |  | 更新済 | 対応品 | 16 | V | -55 | Cel | 105 | Cel | 6.6 | mm | 6.8 | mm | 6.6 | mm | 6.8 | mm | 7.7 | mm | 8 | mm | 表面実装 | 220 | μF | -20 | percent | 20 | percent
[13 empty] | https://www.sunelec.co.jp/jp/search/detail/?id=512 | Data Sheet(JA)_A_16CE22FS.pdf |  |  | 完全一致 | 16CE22FS | N/A | SUN Electronic Industries Corp. | SunCon | SUNCON | 量産体制 |  |  | カタログ品 | B011103-3799 |  | 更新済 | 対応品 | 16 | V | -55 | Cel | 105 | Cel | 5.3 | mm | 5.5 | mm | 5.3 | mm | 5.5 | mm | 5.4 | mm | 5.5 | mm | 表面実装 | 22 | μF | -20 | percent | 20 | percent
[13 empty] | https://www.sunelec.co.jp/jp/search/detail/?id=520 | Data Sheet(JA)_A_16CE470FS.pdf |  |  | 完全一致 | 16CE470FS | N/A | SUN Electronic Industries Corp. | Suncon | SUNCON | 量産体制 |  |  | カタログ品 | B011103-3729 |  | 更新済 | 対応品 | 16 | V | -55 | Cel | 105 | Cel | 8.3 | mm | 8.5 | mm | 8.3 | mm | 8.5 | mm | 10.2 | mm | 10.5 | mm | 表面実装 | 470 | μF | -20 | percent | 20 | percent
[13 empty] | https://www.sunelec.co.jp/jp/search/detail/?id=514 | Data Sheet(JA)_A_16CE47FS.pdf |  |  | 完全一致 | 16CE47FS | N/A | SUN Electronic Industries Corp. | SunCon | SUNCON | 量産体制 |  |  | カタログ品 | B011103-3700 |  | 更新済 | 対応品 | 16 | V | -55 | Cel | 105 | Cel | 6.6 | mm | 6.8 | mm | 6.6 | mm | 6.8 | mm | 5.4 | mm | 5.5 | mm | 表面実装 | 47 | μF | -20 | percent | 20 | percent
[13 empty] | https://www.sunelec.co.jp/jp/search/detail/?id=527 | Data Sheet(JA)_A_25CE10FS.pdf |  |  | 完全一致 | 25CE10FS | N/A | SUN Electronic Industries Corp. | SunCon | SUNCON | 量産体制 |  |  | カタログ品 | B011103-3703 |  | 更新済 | 対応品 | 25 | V | -55 | Cel | 105 | Cel | 5.3 | mm | 5.5 | mm | 5.3 | mm | 5.5 | mm | 5.4 | mm | 5.5 | mm | 表面実装 | 10 | μF | -20 | percent | 20 | percent
[13 empty] | https://www.sunelec.co.jp/jp/search/detail/?id=543 | Data Sheet(JA)_A_35CE22FS.pdf |  |  | 完全一致 | 35CE22FS | N/A | SUN Electronic Industries Corp. | SunCon | SUNCON | 量産体制 |  |  | カタログ品 | B011103-3417 |  | 更新済 | 対応品 | 35 | V | -55 | Cel | 105 | Cel | 6.6 | mm | 6.8 | mm | 6.6 | mm | 6.8 | mm | 5.4 | mm | 5.5 | mm | 表面実装 | 22 | μF | -20 | percent | 20 | percent
[13 empty] | https://www.sunelec.co.jp/jp/search/detail/?id=567 | Data Sheet(JA)_A_50CE100FS.pdf |  |  | 完全一致 | 50CE100FS | N/A | SUN Electronic Industries Corp. | Suncon | SUNCON | 量産体制 |  |  | カタログ品 | B011103-3721 |  | 更新済 | 対応品 | 50 | V | -55 | Cel | 105 | Cel | 8.3 | mm | 8.5 | mm | 8.3 | mm | 8.5 | mm | 10.2 | mm | 10.5 | mm | 表面実装 | 100 | μF | -20 | percent | 20 | percent
[13 empty] | https://www.sunelec.co.jp/jp/search/detail/?id=3110 | Data Sheet(JA)_A_50CE100LF.pdf |  |  | 完全一致 | 50CE100LF | N/A | SUN Electronic Industries Corp. | Suncon | SUNCON | 量産体制 |  |  | カタログ品 | B011103-3722 |  | 更新済 | 対応品 | 50 | V | -40 | Cel | 105 | Cel | 8.3 | mm | 8.5 | mm | 8.3 | mm | 8.5 | mm | 10.5 | mm | 10.8 | mm | 表面実装 | 100 | μF | -20 | percent | 20 | percent
[13 empty] | https://www.sunelec.co.jp/jp/search/detail/?id=568 | Data Sheet(JA)_A_50CE220FS.pdf |  |  | 完全一致 | 50CE220FS | N/A | SUN Electronic Industries Corp. | Suncon | SUNCON | 量産体制 |  |  | カタログ品 | B011103-3719 |  | 更新済 | 対応品 | 50 | V | -55 | Cel | 105 | Cel | 10.3 | mm | 10.5 | mm | 10.3 | mm | 10.5 | mm | 10.2 | mm | 10.5 | mm | 表面実装 | 220 | μF | -20 | percent | 20 | percent
[13 empty] | https://www.sunelec.co.jp/jp/search/detail/?id=587 | Data Sheet(JA)_A_63CE1000FST.pdf |  |  | 完全一致 | 63CE1000FST | N/A | SUN Electronic Industries Corp. | Suncon | SUNCON | 量産体制 |  |  | カタログ品 | B011103-3728 |  | 更新済 | 対応品 | 63 | V | -55 | Cel | 105 | Cel | 19 | mm | 19.2 | mm | 19 | mm | 19.2 | mm | 21.5 | mm | 22.5 | mm | 表面実装 | 1000 | μF | -20 | percent | 20 | percent
[13 empty] | https://www.chemi-con.co.jp/products/detail-condenser.php?part_number=EKMG250ELL221MHB5D | Data Sheet(JA)_A_EKMG250ETC221MHB5D.pdf |  | Packaging(JA)_A_EKMG250ETC221MHB5D.pdf | 完全一致 | EKMG250ETC221MHB5D | N/A | United Chemi-Con, Inc. | UnitedChemiCon | UNITEDCHEM |  |  |  | カタログ品 | B011103-0786 |  | 更新済 | 対応品 | 25 | V | -55 | Cel | 105 | Cel | 8 | mm |  |  | 8 | mm |  |  | 11.5 | mm |  |  | 基板挿入 | 220 | μF | -20 | percent | 20 | percent
[13 empty] | https://www.chemi-con.co.jp/products/detail-condenser.php?part_number=EKMG250ELL470ME11D | Data Sheet(JA)_A_EKMG250ETC470ME11D.pdf |  | Packaging(JA)_A_EKMG250ETC470ME11D.pdf | 完全一致 | EKMG250ETC470ME11D | N/A | United Chemi-Con, Inc. | UnitedChemiCon | UNITEDCHEM |  |  |  | カタログ品 | B011103-0787 |  | 更新済 | 対応品 | 25 | V | -55 | Cel | 105 | Cel | 5 | mm |  |  | 5 | mm |  |  | 11 | mm |  |  | 基板挿入 | 47 | μF | -20 | percent | 20 | percent
[13 empty] | https://www.vishay.com/en/product/40002/ | Data Sheet(EN)_A_293D106X5025C8T.pdf |  |  | 完全一致 | 293D106X5025C8T | N/A | VISHAY | Vishay | VISHAY | 量産体制 |  |  | カタログ品 | B011103-3801 |  | 更新済 | 対応品 | 25 | V | -55 | Cel | 125 | Cel | 6 | mm | 6.3 | mm | 3.2 | mm | 3.5 | mm | 2.5 | mm | 2.8 | mm | 表面実装 | 10 | μF | -5 | percent | 5 | percent | 1.5 | Ohm
[13 empty] | https://www.mouser.jp/ProductDetail/Chemi-Con/EMVA160ADA331MHA0G?qs=8LsMxZbc%2FVeAWdFBrzmrUg%3D%3D | Data Sheet(EN)_A_EMVA160ADA331MHA0G.pdf |  |  | 形式不備 | EMVA160ADA331MHA0G | N/A | Nippon Chemi-Con | Chemi | NiChemi | 廃止品 |  |  | カタログ品 | B011103-1849 |  | 更新済 | 対応品 | 16 | V | -40 | Cel | 85 | Cel | 8.3 | mm | 8.5 | mm | 8.3 | mm | 8.5 | mm | 10 | mm | 10.3 | mm | 表面実装 | 330 | μF | -20 | percent | 20 | percent
[13 empty] | https://www.nichicon.co.jp/business/aec/alm_chip/uwx/ | Data Sheet(JA)_A_UWX1A101MCL1GB.pdf |  |  | 完全一致 | UWX1A101MCL1GB | N/A | Nichicon | KD | Nichicon | 生産中止予定 |  |  | カタログ品 | B011103-4719 |  | 更新済 | 対応品 | 10 | V | -40 | Cel | 85 | Cel | 6.6 | mm | 6.8 | mm | 6.6 | mm | 6.8 | mm | 5.4 | mm | 5.5 | mm | 表面実装 | 100 | μF | -20 | percent | 20 | percent
[13 empty] | https://www.murata.com/ja-jp/products/productdetail?partno=ECASD40J227M010KA0 | Data Sheet(JA)_A_ECASD40J227M010KA0.pdf |  |  | 完全一致 | ECASD40J227M010KA0 | N/A | Murata Manufacturing | KYOCERA | Murata | 量産体制 |  |  | カタログ品 | B011103-6567 |  | 更新済 | 対応品 | 6.3 | V | -40 | Cel | 105 | Cel | 7.3 | mm | 7.6 | mm | 4.3 | mm | 4.5 | mm | 1.9 | mm | 2 | mm | 表面実装 | 220 | μF | -20 | percent | 20 | percent | 10 | mOhm | アルミニウムCP
[13 empty] | https://www.mouser.jp/ProductDetail/Chemi-Con/EMVE100ADA330ME55G?qs=N98n18CgKlyX81557JtiHA%3D%3D | Data Sheet(EN)_A_EMVE100ADA330ME55G.pdf |  |  | 形式不備 | EMVE100ADA330ME55G | N/A | Nippon Chemi-Con | NiChemi | N/A | 廃止品 |  |  | カタログ品 | B011103-2134 |  | 更新済 | 対応品 | 10 | V | -40 | Cel | 105 | Cel | 5.3 | mm | 5.5 | mm | 5.3 | mm | 5.5 | mm | 5.2 | mm | 5.5 | mm | 表面実装 | 33 | μF | -20 | percent | 20 | percent
[13 empty] | https://www.kyocera-avx.com/products/tantalum/smd-tantalum-mno2/f93-series/ | Data Sheet(EN)_A_F931C106MAA.pdf |  |  | 完全一致 | F931C106MAA | N/A | KYOCERA AVX Components Corp. | Nichicon | KYOCERAAVX | 量産体制 |  |  | カタログ品 | B011103-1855 |  | 更新済 | 対応品 | 16 | V | -55 | Cel | 125 | Cel | 3.2 | mm | 3.4 | mm | 1.6 | mm | 1.8 | mm | 1.6 | mm | 1.8 | mm | 表面実装 | 10 | μF | -20 | percent | 20 | percent | 3 | Ohm | タンタルMn
[13 empty] | https://www.kyocera-avx.com/products/tantalum/smd-tantalum-mno2/f93-series/ | Data Sheet(EN)_A_F931E106MCC.pdf |  |  | 完全一致 | F931E106MCC | N/A | KYOCERA AVX Components Corp. | NICHICON | KYOCERAAVX | 量産体制 |  |  | カタログ品 | B011103-2136 |  | 更新済 | 対応品 | 25 | V | -55 | Cel | 125 | Cel | 6 | mm | 6.2 | mm | 3.2 | mm | 3.4 | mm | 2.6 | mm | 2.8 | mm | 表面実装 | 10 | μF | -20 | percent | 20 | percent | 1.5 | Ohm | タンタルMn
[13 empty] | https://www.nichicon.co.jp/business/aec/solid/rnu/ | Data Sheet(JA)_A_RNU1C681MDN.pdf |  |  | 一部一致無し | RNU1C681MDN | N/A | Nichicon | Nichicon | N/A | 量産体制 |  |  | カタログ品 | B011103-2524 |  | 更新済 | 対応品 | 16 | V | -55 | Cel | 105 | Cel | 10 | mm | 10.5 | mm | 10 | mm | 10.5 | mm | 12.5 | mm | 14 | mm | 基板挿入 | 680 | μF | -20 | percent | 20 | percent |  |  | アルミニウムCP
[13 empty] | https://www.mouser.jp/ProductDetail/Nichicon/UMF1C470MDD?qs=STYa3Y5G4R67hN8%252BYHc2xg%3D%3D | Data Sheet(EN)_A_UMF1C470MDD.pdf |  |  | 形式不備 | UMF1C470MDD | N/A | Nichicon | Nichicon | N/A | 廃止品 |  |  | カタログ品 | B011103-0665 |  | 更新済 | 対応品 | 16 | V | -55 | Cel | 105 | Cel | 6.3 | mm | 6.8 | mm | 6.3 | mm | 6.8 | mm | 5 | mm | 6 | mm | 基板挿入 | 47 | μF | -20 | percent | 20 | percent
[13 empty] | https://www.mouser.jp/ProductDetail/Nichicon/UMT1C470MDD?qs=sIP8efkfjMgSWbGWoQWibQ%3D%3D | Data Sheet(EN)_A_UMT1C470MDD.pdf |  |  | 形式不備 | UMT1C470MDD | N/A | Nichicon | Nichicon | N/A | 廃止品 |  |  | カタログ品 | B011103-0754 |  | 更新済 | 対応品 | 16 | V | -55 | Cel | 105 | Cel | 6.3 | mm | 6.8 | mm | 6.3 | mm | 6.8 | mm | 5 | mm | 6 | mm | 基板挿入 | 47 | μF | -20 | percent | 20 | percent
[13 empty] | https://www.digikey.jp/ja/products/detail/nichicon/UPW1H330MED/589636 | Data Sheet(EN)_A_UPW1H330MED.pdf |  |  | 形式不備 | 属性C1～C11は共通属性 属性C1-1: UPW1H330MED; 属性C1～C11は共通属性 属性C1-2: N/A; 属性C1～C11は共通属性 属性C2: Nichicon; 属性C1～C11は共通属性 属性C3-1: Nichicon; 属性C1～C11は共通属性 属性C3-2: N/A; 属性C1～C11は共通属性 属性C4: 廃止品; 属性C1～C11は共通属性 属性C7: カタログ品; 属性C1～C11は共通属性 属性C8: B011103-0668; 属性C1～C11は共通属性 属性C10: 更新済; 属性C1～C11は共通属性 属性C11: 対応品; 属性C1～C11は共通属性 属性1: 50; 属性C1～C11は共通属性 属性2: V; 属性C1～C11は共通属性 属性3: -55; 属性C1～C11は共通属性 属性4: Cel; 属性C1～C11は共通属性 属性5: 105; 属性C1～C11は共通属性 属性6: Cel; 属性C1～C11は共通属性 属性19: 基板挿入; 属性C1～C11は共通属性 属性20: 33; 属性C1～C11は共通属性 属性21: μF; 属性C1～C11は共通属性 属性22: -20; 属性C1～C11は共通属性 属性23: percent; 属性C1～C11は共通属性 属性24: 20; 属性C1～C11は共通属性 属性25: percent
[13 empty] | https://www.nichicon.co.jp/business/aec/alm_mini/urs/ | Data Sheet(JA)_A_URS1E331MPD.pdf |  |  | 一部一致無し | 属性C1～C11は共通属性 属性C1-1: URS1E331MPD; 属性C1～C11は共通属性 属性C1-2: N/A; 属性C1～C11は共通属性 属性C2: Nichicon; 属性C1～C11は共通属性 属性C3-1: Nichicon; 属性C1～C11は共通属性 属性C3-2: N/A; 属性C1～C11は共通属性 属性C7: カタログ品; 属性C1～C11は共通属性 属性C8: B011103-4067; 属性C1～C11は共通属性 属性C10: 更新済; 属性C1～C11は共通属性 属性C11: 対応品; 属性C1～C11は共通属性 属性1: 25; 属性C1～C11は共通属性 属性2: V; 属性C1～C11は共通属性 属性3: -40; 属性C1～C11は共通属性 属性4: Cel; 属性C1～C11は共通属性 属性5: 85; 属性C1～C11は共通属性 属性6: Cel; 属性C1～C11は共通属性 属性19: 基板挿入; 属性C1～C11は共通属性 属性20: 330; 属性C1～C11は共通属性 属性21: μF; 属性C1～C11は共通属性 属性22: -20; 属性C1～C11は共通属性 属性23: percent; 属性C1～C11は共通属性 属性24: 20; 属性C1～C11は共通属性 属性25: percent
[13 empty] | https://www.nichicon.co.jp/business/aec/alm_mini/urs/ | Data Sheet(JA)_A_URS1H101MPD.pdf |  |  | 一部一致無し | 属性C1～C11は共通属性 属性C1-1: URS1H101MPD; 属性C1～C11は共通属性 属性C1-2: N/A; 属性C1～C11は共通属性 属性C2: Nichicon; 属性C1～C11は共通属性 属性C3-1: Nichicon; 属性C1～C11は共通属性 属性C3-2: N/A; 属性C1～C11は共通属性 属性C7: カタログ品; 属性C1～C11は共通属性 属性C8: B011103-4079; 属性C1～C11は共通属性 属性C10: 更新済; 属性C1～C11は共通属性 属性C11: 対応品; 属性C1～C11は共通属性 属性1: 50; 属性C1～C11は共通属性 属性2: V; 属性C1～C11は共通属性 属性3: -40; 属性C1～C11は共通属性 属性4: Cel; 属性C1～C11は共通属性 属性5: 85; 属性C1～C11は共通属性 属性6: Cel; 属性C1～C11は共通属性 属性19: 基板挿入; 属性C1～C11は共通属性 属性20: 100; 属性C1～C11は共通属性 属性21: μF; 属性C1～C11は共通属性 属性22: -20; 属性C1～C11は共通属性 属性23: percent; 属性C1～C11は共通属性 属性24: 20; 属性C1～C11は共通属性 属性25: percent
[13 empty] | https://www.nichicon.co.jp/business/aec/alm_mini/urz/ | Data Sheet(JA)_A_URZ1H222MRD.pdf |  |  | 一部一致無し | 属性C1～C11は共通属性 属性C1-1: URZ1H222MRD; 属性C1～C11は共通属性 属性C1-2: N/A; 属性C1～C11は共通属性 属性C2: Nichicon; 属性C1～C11は共通属性 属性C3-1: Nichicon; 属性C1～C11は共通属性 属性C3-2: N/A; 属性C1～C11は共通属性 属性C7: カタログ品; 属性C1～C11は共通属性 属性C8: B011103-1729; 属性C1～C11は共通属性 属性C10: 更新済; 属性C1～C11は共通属性 属性C11: 対応品; 属性C1～C11は共通属性 属性1: 50; 属性C1～C11は共通属性 属性2: V; 属性C1～C11は共通属性 属性3: -55; 属性C1～C11は共通属性 属性4: Cel; 属性C1～C11は共通属性 属性5: 105; 属性C1～C11は共通属性 属性6: Cel; 属性C1～C11は共通属性 属性19: 基板挿入; 属性C1～C11は共通属性 属性20: 2200; 属性C1～C11は共通属性 属性21: μF; 属性C1～C11は共通属性 属性22: -20; 属性C1～C11は共通属性 属性23: percent; 属性C1～C11は共通属性 属性24: 20; 属性C1～C11は共通属性 属性25: percent
[13 empty] | https://www.chip1stop.com/JPN/en/view/dispDetail/DispDetail?partId=NICH-0110372&utm_medium=cpc&utm_source=google&utm_campaign=SKU_202310_%E6%97%A5%E6%9C%AC&aacpc=Google_SKUs_listing&utm_term=NICH-0110372&gad_source=1&gclid=EAIaIQobChMIyqSv0InVhQMVW9QWBR28KgzvEAAYASAAEgJ_WPD_BwE | Data Sheet(EN)_A_UUJ1H102MNQ1MS.pdf |  |  | 形式不備 | UUJ1H102MNQ1MS | N/A | Nichicon | NICHICON | Nichicon | 廃止品 |  |  | カタログ品 | B011103-1947 |  | 更新済 | 対応品 | 50 | V | -55 | Cel | 105 | Cel | 19.1 | mm | 19.3 | mm | 19.1 | mm | 19.3 | mm | 21.5 | mm | 22.5 | mm | 表面実装 | 1000 | μF | -20 | percent | 20 | percent
[13 empty] | https://www.nichicon.co.jp/business/aec/alm_mini/uvr/ | Data Sheet(JA)_A_UVR1C100MDD.pdf |  |  | 一部一致無し | 属性C1～C11は共通属性 属性C1-1: UVR1C100MDD; 属性C1～C11は共通属性 属性C1-2: N/A; 属性C1～C11は共通属性 属性C2: Nichicon; 属性C1～C11は共通属性 属性C3-1: Nichicon; 属性C1～C11は共通属性 属性C3-2: N/A; 属性C1～C11は共通属性 属性C7: カタログ品; 属性C1～C11は共通属性 属性C8: B011103-1421; 属性C1～C11は共通属性 属性C10: 更新済; 属性C1～C11は共通属性 属性C11: 対応品; 属性C1～C11は共通属性 属性1: 16; 属性C1～C11は共通属性 属性2: V; 属性C1～C11は共通属性 属性3: -40; 属性C1～C11は共通属性 属性4: Cel; 属性C1～C11は共通属性 属性5: 85; 属性C1～C11は共通属性 属性6: Cel; 属性C1～C11は共通属性 属性19: 基板挿入; 属性C1～C11は共通属性 属性20: 10; 属性C1～C11は共通属性 属性21: μF; 属性C1～C11は共通属性 属性22: -20; 属性C1～C11は共通属性 属性23: percent; 属性C1～C11は共通属性 属性24: 20; 属性C1～C11は共通属性 属性25: percent
[13 empty] | https://www.nichicon.co.jp/business/aec/alm_mini/uvr/ | Data Sheet(JA)_A_UVR1C330MDD.pdf |  |  | 一部一致無し | 属性C1～C11は共通属性 属性C1-1: UVR1C330MDD; 属性C1～C11は共通属性 属性C1-2: N/A; 属性C1～C11は共通属性 属性C2: Nichicon; 属性C1～C11は共通属性 属性C3-1: Nichicon; 属性C1～C11は共通属性 属性C3-2: N/A; 属性C1～C11は共通属性 属性C7: カタログ品; 属性C1～C11は共通属性 属性C8: B011103-1428; 属性C1～C11は共通属性 属性C10: 更新済; 属性C1～C11は共通属性 属性C11: 対応品; 属性C1～C11は共通属性 属性1: 16; 属性C1～C11は共通属性 属性2: V; 属性C1～C11は共通属性 属性3: -40; 属性C1～C11は共通属性 属性4: Cel; 属性C1～C11は共通属性 属性5: 85; 属性C1～C11は共通属性 属性6: Cel; 属性C1～C11は共通属性 属性19: 基板挿入; 属性C1～C11は共通属性 属性20: 33; 属性C1～C11は共通属性 属性21: μF; 属性C1～C11は共通属性 属性22: -20; 属性C1～C11は共通属性 属性23: percent; 属性C1～C11は共通属性 属性24: 20; 属性C1～C11は共通属性 属性25: percent
[13 empty] | https://www.nichicon.co.jp/business/aec/alm_mini/uvr/ | Data Sheet(JA)_A_UVR1H4R7MDD.pdf |  |  | 一部一致無し | 属性C1～C11は共通属性 属性C1-1: UVR1H4R7MDD; 属性C1～C11は共通属性 属性C1-2: N/A; 属性C1～C11は共通属性 属性C2: Nichicon; 属性C1～C11は共通属性 属性C3-1: Nichicon; 属性C1～C11は共通属性 属性C3-2: N/A; 属性C1～C11は共通属性 属性C7: カタログ品; 属性C1～C11は共通属性 属性C8: B011103-1424; 属性C1～C11は共通属性 属性C10: 更新済; 属性C1～C11は共通属性 属性C11: 対応品; 属性C1～C11は共通属性 属性1: 50; 属性C1～C11は共通属性 属性2: V; 属性C1～C11は共通属性 属性3: -40; 属性C1～C11は共通属性 属性4: Cel; 属性C1～C11は共通属性 属性5: 85; 属性C1～C11は共通属性 属性6: Cel; 属性C1～C11は共通属性 属性19: 基板挿入; 属性C1～C11は共通属性 属性20: 4.7; 属性C1～C11は共通属性 属性21: μF; 属性C1～C11は共通属性 属性22: -20; 属性C1～C11は共通属性 属性23: percent; 属性C1～C11は共通属性 属性24: 20; 属性C1～C11は共通属性 属性25: percent
[13 empty] | https://www.nichicon.co.jp/business/aec/alm_mini/uvr/ | Data Sheet(JA)_A_UVR1V101MED.pdf |  |  | 一部一致無し | 属性C1～C11は共通属性 属性C1-1: UVR1V101MED; 属性C1～C11は共通属性 属性C1-2: N/A; 属性C1～C11は共通属性 属性C2: Nichicon; 属性C1～C11は共通属性 属性C3-1: Nichicon; 属性C1～C11は共通属性 属性C3-2: N/A; 属性C1～C11は共通属性 属性C7: カタログ品; 属性C1～C11は共通属性 属性C8: B011103-1423; 属性C1～C11は共通属性 属性C10: 更新済; 属性C1～C11は共通属性 属性C11: 対応品; 属性C1～C11は共通属性 属性1: 35; 属性C1～C11は共通属性 属性2: V; 属性C1～C11は共通属性 属性3: -40; 属性C1～C11は共通属性 属性4: Cel; 属性C1～C11は共通属性 属性5: 85; 属性C1～C11は共通属性 属性6: Cel; 属性C1～C11は共通属性 属性19: 基板挿入; 属性C1～C11は共通属性 属性20: 100; 属性C1～C11は共通属性 属性21: μF; 属性C1～C11は共通属性 属性22: -20; 属性C1～C11は共通属性 属性23: percent; 属性C1～C11は共通属性 属性24: 20; 属性C1～C11は共通属性 属性25: percent
[13 empty] | https://www.digikey.jp/ja/products/detail/nichicon/UVZ1E470MDD/589041 | Data Sheet(EN)_A_UVZ1E470MDD.pdf |  |  | 形式不備 | 属性C1～C11は共通属性 属性C1-1: UVZ1E470MDD; 属性C1～C11は共通属性 属性C1-2: N/A; 属性C1～C11は共通属性 属性C2: Nichicon; 属性C1～C11は共通属性 属性C3-1: ニチコン; 属性C1～C11は共通属性 属性C3-2: Nichicon; 属性C1～C11は共通属性 属性C4: 廃止品; 属性C1～C11は共通属性 属性C7: カタログ品; 属性C1～C11は共通属性 属性C8: B011101-0078; 属性C1～C11は共通属性 属性C10: 更新済; 属性C1～C11は共通属性 属性C11: 対応品; 属性C1～C11は共通属性 属性1: 25; 属性C1～C11は共通属性 属性2: V; 属性C1～C11は共通属性 属性3: -55; 属性C1～C11は共通属性 属性4: Cel; 属性C1～C11は共通属性 属性5: 105; 属性C1～C11は共通属性 属性6: Cel; 属性C1～C11は共通属性 属性19: 基板挿入; 属性C1～C11は共通属性 属性20: 47; 属性C1～C11は共通属性 属性21: μF; 属性C1～C11は共通属性 属性22: -20; 属性C1～C11は共通属性 属性23: percent; 属性C1～C11は共通属性 属性24: 20; 属性C1～C11は共通属性 属性25: percent
[13 empty] | https://www.chip1stop.com/view/dispDetail/DispDetail?partId=NICH-0134471&utm_medium=cpc&utm_source=google&utm_campaign=SKU_202310_%E6%97%A5%E6%9C%AC&aacpc=Google_SKUs_Arrowlisting&utm_term=NICH-0134471&gad_source=1&gclid=EAIaIQobChMIm6P87YrVhQMV0xN7Bx0oqA2KEAAYASAAEgK7OvD_BwE | Data Sheet(EN)_A_UVZ1H100MDD.pdf |  |  | 形式不備 | 属性C1～C11は共通属性 属性C1-1: UVZ1H100MDD; 属性C1～C11は共通属性 属性C1-2: N/A; 属性C1～C11は共通属性 属性C2: Nichicon; 属性C1～C11は共通属性 属性C3-1: Nichicon; 属性C1～C11は共通属性 属性C3-2: N/A; 属性C1～C11は共通属性 属性C4: 廃止品; 属性C1～C11は共通属性 属性C7: カタログ品; 属性C1～C11は共通属性 属性C8: B011101-0723; 属性C1～C11は共通属性 属性C10: 更新済; 属性C1～C11は共通属性 属性C11: 対応品; 属性C1～C11は共通属性 属性1: 50; 属性C1～C11は共通属性 属性2: V; 属性C1～C11は共通属性 属性3: -55; 属性C1～C11は共通属性 属性4: Cel; 属性C1～C11は共通属性 属性5: 105; 属性C1～C11は共通属性 属性6: Cel; 属性C1～C11は共通属性 属性19: 基板挿入; 属性C1～C11は共通属性 属性20: 10; 属性C1～C11は共通属性 属性21: μF; 属性C1～C11は共通属性 属性22: -20; 属性C1～C11は共通属性 属性23: percent; 属性C1～C11は共通属性 属性24: 20; 属性C1～C11は共通属性 属性25: percent
[13 empty] | https://www.nichicon.co.jp/business/aec/alm_chip/uwt/ | Data Sheet(JA)_A_UWT1C100MCL2GB.pdf |  |  | 一部一致無し | 属性C1～C11は共通属性 属性C1-1: UWT1C100MCL2GB; 属性C1～C11は共通属性 属性C1-2: N/A; 属性C1～C11は共通属性 属性C2: Nichicon; 属性C1～C11は共通属性 属性C3-1: Nichicon; 属性C1～C11は共通属性 属性C3-2: N/A; 属性C1～C11は共通属性 属性C7: カタログ品; 属性C1～C11は共通属性 属性C8: B011103-0376; 属性C1～C11は共通属性 属性C10: 更新済; 属性C1～C11は共通属性 属性C11: 対応品; 属性C1～C11は共通属性 属性1: 16; 属性C1～C11は共通属性 属性2: V; 属性C1～C11は共通属性 属性3: -55; 属性C1～C11は共通属性 属性4: Cel; 属性C1～C11は共通属性 属性5: 105; 属性C1～C11は共通属性 属性6: Cel; 属性C1～C11は共通属性 属性19: 表面実装; 属性C1～C11は共通属性 属性20: 10; 属性C1～C11は共通属性 属性21: μF; 属性C1～C11は共通属性 属性22: -20; 属性C1～C11は共通属性 属性23: percent; 属性C1～C11は共通属性 属性24: 20; 属性C1～C11は共通属性 属性25: percent
[13 empty] | https://www.nichicon.co.jp/business/aec/alm_chip/uwx/ | Data Sheet(JA)_A_UWX1C100MCL2GB.pdf |  |  | 一部一致無し | 属性C1～C11は共通属性 属性C1-1: UWX1C100MCL2GB; 属性C1～C11は共通属性 属性C1-2: N/A; 属性C1～C11は共通属性 属性C2: Nichicon; 属性C1～C11は共通属性 属性C3-1: Nichicon; 属性C1～C11は共通属性 属性C3-2: N/A; 属性C1～C11は共通属性 属性C7: カタログ品; 属性C1～C11は共通属性 属性C8: B011103-0873; 属性C1～C11は共通属性 属性C10: 更新済; 属性C1～C11は共通属性 属性C11: 対応品; 属性C1～C11は共通属性 属性1: 16; 属性C1～C11は共通属性 属性2: V; 属性C1～C11は共通属性 属性3: -40; 属性C1～C11は共通属性 属性4: Cel; 属性C1～C11は共通属性 属性5: 85; 属性C1～C11は共通属性 属性6: Cel; 属性C1～C11は共通属性 属性19: 表面実装; 属性C1～C11は共通属性 属性20: 10; 属性C1～C11は共通属性 属性21: μF; 属性C1～C11は共通属性 属性22: -20; 属性C1～C11は共通属性 属性23: percent; 属性C1～C11は共通属性 属性24: 20; 属性C1～C11は共通属性 属性25: percent
[13 empty] | https://www.nichicon.co.jp/business/aec/alm_chip/uwx/ | Data Sheet(JA)_A_UWX1E4R7MCL2GB.pdf |  |  | 一部一致無し | 属性C1～C11は共通属性 属性C1-1: UWX1E4R7MCL2GB; 属性C1～C11は共通属性 属性C1-2: N/A; 属性C1～C11は共通属性 属性C2: Nichicon; 属性C1～C11は共通属性 属性C3-1: Nichicon; 属性C1～C11は共通属性 属性C3-2: N/A; 属性C1～C11は共通属性 属性C7: カタログ品; 属性C1～C11は共通属性 属性C8: B011103-0874; 属性C1～C11は共通属性 属性C10: 更新済; 属性C1～C11は共通属性 属性C11: 対応品; 属性C1～C11は共通属性 属性1: 25; 属性C1～C11は共通属性 属性2: V; 属性C1～C11は共通属性 属性3: -40; 属性C1～C11は共通属性 属性4: Cel; 属性C1～C11は共通属性 属性5: 85; 属性C1～C11は共通属性 属性6: Cel; 属性C1～C11は共通属性 属性19: 表面実装; 属性C1～C11は共通属性 属性20: 4.7; 属性C1～C11は共通属性 属性21: μF; 属性C1～C11は共通属性 属性22: -20; 属性C1～C11は共通属性 属性23: percent; 属性C1～C11は共通属性 属性24: 20; 属性C1～C11は共通属性 属性25: percent
[13 empty] | https://www.mouser.jp/ProductDetail/Chemi-Con/EKMG250EFC470ME11D?qs=4y%252BV7zaTUJP2gq1WIYhiiA%3D%3D&_gl=1*1u7174c*_ga*NzE2NTU4OTQzLjE3MTM2MjczODU.*_ga_15W4STQT4T*MTcxMzYyNzM4NS4xLjAuMTcxMzYyNzM4Ny41OC4wLjA. | Data Sheet(EN)_A_EKMG250EFC470ME11D.pdf |  |  | 形式不備 | EKMG250EFC470ME11D | N/A | Nippon Chemi-Con | NipponChemi-Con | NiChemi | 廃止品 |  |  | カタログ品 | B011103-1690 |  | 更新済 | 対応品 | 25 | V | -55 | Cel | 105 | Cel | 5 | mm | 5.5 | mm | 5 | mm | 5.5 | mm | 11 | mm | 11.5 | mm | 基板挿入 | 47 | μF | -20 | percent | 20 | percent
[13 empty] | https://www.mouser.jp/ProductDetail/Chemi-Con/EMVE500ADA100MF55G?qs=BNDYGAWLTm8a%2FL%2FulvJ1Kw%3D%3D | Data Sheet(EN)_A_EMVE500ADA100MF55G.pdf |  |  | 形式不備 | EMVE500ADA100MF55G | N/A | Nippon Chemi-Con | NipponChemi-Con | NiChemi | 廃止品 |  |  | カタログ品 | B011103-1686 |  | 更新済 | 対応品 | 50 | V | -40 | Cel | 105 | Cel | 6.6 | mm | 6.8 | mm | 6.6 | mm | 6.8 | mm | 5.2 | mm | 5.5 | mm | 表面実装 | 10 | μF | -20 | percent | 20 | percent
[13 empty] | https://www.mouser.jp/ProductDetail/Chemi-Con/EMVE630ADA101MJA0G?qs=BNDYGAWLTm9dS%252BERh9jj1Q%3D%3D | Data Sheet(EN)_A_EMVE630ADA101MJA0G.pdf |  |  | 形式不備 | EMVE630ADA101MJA0G | N/A | Nippon Chemi-Con | NipponChemi-Con | NiChemi | 廃止品 |  |  | カタログ品 | B011103-1687 |  | 更新済 | 対応品 | 63 | V | -40 | Cel | 105 | Cel | 10.3 | mm | 10.5 | mm | 10.3 | mm | 10.5 | mm | 10 | mm | 10.3 | mm | 表面実装 | 100 | μF | -20 | percent | 20 | percent
[13 empty] | https://industrial.panasonic.com/ww/products/pt/aluminum-cap-lead/models/ECEA1CKA470 | Data Sheet(EN)_A_ECEA1CKA470.pdf |  |  | 完全一致 | ECE-A1CKA470 | ECEA1CKA470 | Panasonic | Panasonic | N/A | 量産体制 |  |  | カタログ品 | B011103-3525 |  | 更新済 | 対応品 | 16 | V | -40 | Cel | 85 | Cel | 5 | mm | 5.5 | mm | 5 | mm | 5.5 | mm | 7 | mm | 8 | mm | 基板挿入 | 47 | μF | -20 | percent | 20 | percent
[13 empty] | https://industrial.panasonic.com/ww/products/pt/aluminum-cap-smd/models/EEE1EA100WR | Data Sheet(EN)_A_EEE1EA100WR.pdf |  |  | 完全一致 | EEE1EA100WR | N/A | Panasonic | Panasonic | N/A | 新規設計非推奨 |  |  | カタログ品 | B011103-1670 |  | 更新済 | 対応品 | 25 | V | -40 | Cel | 85 | Cel | 4.3 | mm | 4.5 | mm | 4.3 | mm | 4.5 | mm | 5.4 | mm | 5.5 | mm | 表面実装 | 10 | μF | -20 | percent | 20 | percent
[13 empty] | https://industrial.panasonic.com/ww/products/pt/aluminum-cap-smd/models/EEE1EA330WR | Data Sheet(EN)_A_EEE1EA330WR.pdf |  |  | 完全一致 | EEE1EA330WR | N/A | Panasonic | Panasonic | N/A | 新規設計非推奨 |  |  | カタログ品 | B011103-2018 |  | 更新済 | 対応品 | 25 | V | -40 | Cel | 85 | Cel | 5.3 | mm | 5.5 | mm | 5.3 | mm | 5.5 | mm | 5.4 | mm | 5.5 | mm | 表面実装 | 33 | μF | -20 | percent | 20 | percent
[13 empty] | https://industrial.panasonic.com/ww/products/pt/aluminum-cap-smd/models/EEE1EA470WP | Data Sheet(EN)_A_EEE1EA470WP.pdf |  |  | 完全一致 | EEE1EA470WP | N/A | Panasonic | Panasonic | N/A | 新規設計非推奨 |  |  | カタログ品 | B011103-4875 |  | 更新済 | 対応品 | 25 | V | -40 | Cel | 85 | Cel | 6.6 | mm | 6.8 | mm | 6.6 | mm | 6.8 | mm | 5.4 | mm | 5.5 | mm | 表面実装 | 47 | μF | -20 | percent | 20 | percent
[13 empty] | https://industrial.panasonic.com/ww/products/pt/aluminum-cap-smd/models/EEE1EA4R7SR | Data Sheet(EN)_A_EEE1EA4R7SR.pdf |  |  | 完全一致 | EEE1EA4R7SR | N/A | Panasonic | PANASONIC | Panasonic | 新規設計非推奨 |  |  | カタログ品 | B011101-1140 |  | 更新済 | 対応品 | 25 | V | -40 | Cel | 85 | Cel | 4.3 | mm | 4.5 | mm | 4.3 | mm | 4.5 | mm | 5.4 | mm | 5.5 | mm | 表面実装 | 4.7 | μF | -20 | percent | 20 | percent
[13 empty] | https://industrial.panasonic.com/tw/products/pt/aluminum-cap-smd/models/EEEFN1V331UP | Data Sheet(EN)_A_EEEFN1V331UP.pdf |  |  | 完全一致 | EEE-FN1V331UP | EEEFN1V331UP | Panasonic | Panasonic | N/A | 量産体制 |  |  | カタログ品 | B011103-4571 |  | 更新済 | 対応品 | 35 | V | -55 | Cel | 105 | Cel | 8.3 | mm | 8.5 | mm | 8.3 | mm | 8.5 | mm | 10.2 | mm | 10.5 | mm | 表面実装 | 330 | μF | -20 | percent | 20 | percent
[13 empty] | https://na.industrial.panasonic.com/products/capacitors/lineup/aluminum-electrolytic-capacitors/series/89129/model/89923 | Data Sheet(EN)_A_EEEHA1A330R.pdf |  |  | 完全一致 | EEEHA1A330R | N/A | Panasonic | Panasonic | N/A | 新規設計非推奨 |  |  | カタログ品 | B011103-3793 |  | 更新済 | 対応品 | 10 | V | -40 | Cel | 105 | Cel | 5.3 | mm | 5.5 | mm | 5.3 | mm | 5.5 | mm | 5.4 | mm | 5.5 | mm | 表面実装 | 33 | μF | -20 | percent | 20 | percent
[13 empty] | https://na.industrial.panasonic.com/products/capacitors/aluminum-electrolytic-capacitors/lineup/aluminum-electrolytic-capacitors-surface-mount-type/series/89129/model/89922 | Data Sheet(EN)_A_EEEHA1A330WR.pdf |  |  | 完全一致 | EEEHA1A330WR | N/A | Panasonic | Panasonic | N/A | 新規設計非推奨 |  |  | カタログ品 | B011103-3794 |  | 更新済 | 対応品 | 10 | V | -40 | Cel | 105 | Cel | 4.3 | mm | 4.5 | mm | 4.3 | mm | 4.5 | mm | 5.4 | mm | 5.5 | mm | 表面実装 | 33 | μF | -20 | percent | 20 | percent
[13 empty] | https://industrial.panasonic.com/sa/products/pt/aluminum-cap-smd/models/EEEHAA330WAR | Data Sheet(EN)_A_EEEHAA330WAR.pdf |  |  | 完全一致 | EEE-HAA330WAR | EEEHAA330WAR | Panasonic | Panasonic | N/A | 新規設計非推奨 |  |  | カタログ品 | B011103-3529 |  | 更新済 | 対応品 | 10 | V | -40 | Cel | 105 | Cel | 4.3 | mm | 4.5 | mm | 4.3 | mm | 4.5 | mm | 5.4 | mm | 5.5 | mm | 表面実装 | 33 | μF | -20 | percent | 20 | percent
Note on A2: セル色 黄色：サンプル用分類
Note on B2: 上位分類コード
Note on L2: 「分類判断」時に使用する名称

## 型番不備
型番が一部不一致やメーカHPで型番が確認できなかったもの一覧
※属性入力は入力できるものは対応済み
(XJE010) 型番 | (XJE010) 型番（新） | (XJE011) メーカ（正式名称） | (APP001) メーカ | (APP001) メーカ（新） | (APP004) 管理番号 | (APP074)URL | (APP075)ファイル名1 (データシート) | (APP076)ファイル名2 (外形寸法図) | (APP077)ファイル名3 (梱包情報文書) | (APP078) 確認結果
EMVA160ADA331MHA0G | N/A | Nippon Chemi-Con | Chemi | NiChemi | B011103-1849 | https://www.mouser.jp/ProductDetail/Chemi-Con/EMVA160ADA331MHA0G?qs=8LsMxZbc%2FVeAWdFBrzmrUg%3D%3D | Data Sheet(EN)_A_EMVA160ADA331MHA0G.pdf |  |  | 形式不備
EMVE100ADA330ME55G | N/A | Nippon Chemi-Con | NiChemi | N/A | B011103-2134 | https://www.mouser.jp/ProductDetail/Chemi-Con/EMVE100ADA330ME55G?qs=N98n18CgKlyX81557JtiHA%3D%3D | Data Sheet(EN)_A_EMVE100ADA330ME55G.pdf |  |  | 形式不備
RNU1C681MDN | N/A | Nichicon | Nichicon | N/A | B011103-2524 | https://www.nichicon.co.jp/business/aec/solid/rnu/ | Data Sheet(JA)_A_RNU1C681MDN.pdf |  |  | 一部一致無し
UMF1C470MDD | N/A | Nichicon | Nichicon | N/A | B011103-0665 | https://www.mouser.jp/ProductDetail/Nichicon/UMF1C470MDD?qs=STYa3Y5G4R67hN8%252BYHc2xg%3D%3D | Data Sheet(EN)_A_UMF1C470MDD.pdf |  |  | 形式不備
UMT1C470MDD | N/A | Nichicon | Nichicon | N/A | B011103-0754 | https://www.mouser.jp/ProductDetail/Nichicon/UMT1C470MDD?qs=sIP8efkfjMgSWbGWoQWibQ%3D%3D | Data Sheet(EN)_A_UMT1C470MDD.pdf |  |  | 形式不備
UPW1H330MED | N/A | Nichicon | Nichicon | N/A | B011103-0668 | https://www.digikey.jp/ja/products/detail/nichicon/UPW1H330MED/589636 | Data Sheet(EN)_A_UPW1H330MED.pdf |  |  | 形式不備
URS1E331MPD | N/A | Nichicon | Nichicon | N/A | B011103-4067 | https://www.nichicon.co.jp/business/aec/alm_mini/urs/ | Data Sheet(JA)_A_URS1E331MPD.pdf |  |  | 一部一致無し
URS1H101MPD | N/A | Nichicon | Nichicon | N/A | B011103-4079 | https://www.nichicon.co.jp/business/aec/alm_mini/urs/ | Data Sheet(JA)_A_URS1H101MPD.pdf |  |  | 一部一致無し
URZ1H222MRD | N/A | Nichicon | Nichicon | N/A | B011103-1729 | https://www.nichicon.co.jp/business/aec/alm_mini/urz/ | Data Sheet(JA)_A_URZ1H222MRD.pdf |  |  | 一部一致無し
UUJ1H102MNQ1MS | N/A | Nichicon | NICHICON | Nichicon | B011103-1947 | https://www.chip1stop.com/JPN/en/view/dispDetail/DispDetail?partId=NICH-0110372&utm_medium=cpc&utm_source=google&utm_campaign=SKU_202310_%E6%97%A5%E6%9C%AC&aacpc=Google_SKUs_listing&utm_term=NICH-0110372&gad_source=1&gclid=EAIaIQobChMIyqSv0InVhQMVW9QWBR28KgzvEAAYASAAEgJ_WPD_BwE | Data Sheet(EN)_A_UUJ1H102MNQ1MS.pdf |  |  | 形式不備
UVR1C100MDD | N/A | Nichicon | Nichicon | N/A | B011103-1421 | https://www.nichicon.co.jp/business/aec/alm_mini/uvr/ | Data Sheet(JA)_A_UVR1C100MDD.pdf |  |  | 一部一致無し
UVR1C330MDD | N/A | Nichicon | Nichicon | N/A | B011103-1428 | https://www.nichicon.co.jp/business/aec/alm_mini/uvr/ | Data Sheet(JA)_A_UVR1C330MDD.pdf |  |  | 一部一致無し
UVR1H4R7MDD | N/A | Nichicon | Nichicon | N/A | B011103-1424 | https://www.nichicon.co.jp/business/aec/alm_mini/uvr/ | Data Sheet(JA)_A_UVR1H4R7MDD.pdf |  |  | 一部一致無し
UVR1V101MED | N/A | Nichicon | Nichicon | N/A | B011103-1423 | https://www.nichicon.co.jp/business/aec/alm_mini/uvr/ | Data Sheet(JA)_A_UVR1V101MED.pdf |  |  | 一部一致無し
UVZ1E470MDD | N/A | Nichicon | ニチコン | Nichicon | B011101-0078 | https://www.digikey.jp/ja/products/detail/nichicon/UVZ1E470MDD/589041 | Data Sheet(EN)_A_UVZ1E470MDD.pdf |  |  | 形式不備
UVZ1H100MDD | N/A | Nichicon | Nichicon | N/A | B011101-0723 | https://www.chip1stop.com/view/dispDetail/DispDetail?partId=NICH-0134471&utm_medium=cpc&utm_source=google&utm_campaign=SKU_202310_%E6%97%A5%E6%9C%AC&aacpc=Google_SKUs_Arrowlisting&utm_term=NICH-0134471&gad_source=1&gclid=EAIaIQobChMIm6P87YrVhQMV0xN7Bx0oqA2KEAAYASAAEgK7OvD_BwE | Data Sheet(EN)_A_UVZ1H100MDD.pdf |  |  | 形式不備
UWT1C100MCL2GB | N/A | Nichicon | Nichicon | N/A | B011103-0376 | https://www.nichicon.co.jp/business/aec/alm_chip/uwt/ | Data Sheet(JA)_A_UWT1C100MCL2GB.pdf |  |  | 一部一致無し
UWX1C100MCL2GB | N/A | Nichicon | Nichicon | N/A | B011103-0873 | https://www.nichicon.co.jp/business/aec/alm_chip/uwx/ | Data Sheet(JA)_A_UWX1C100MCL2GB.pdf |  |  | 一部一致無し
UWX1E4R7MCL2GB | N/A | Nichicon | Nichicon | N/A | B011103-0874 | https://www.nichicon.co.jp/business/aec/alm_chip/uwx/ | Data Sheet(JA)_A_UWX1E4R7MCL2GB.pdf |  |  | 一部一致無し
EKMG250EFC470ME11D | N/A | Nippon Chemi-Con | NipponChemi-Con | NiChemi | B011103-1690 | https://www.mouser.jp/ProductDetail/Chemi-Con/EKMG250EFC470ME11D?qs=4y%252BV7zaTUJP2gq1WIYhiiA%3D%3D&_gl=1*1u7174c*_ga*NzE2NTU4OTQzLjE3MTM2MjczODU.*_ga_15W4STQT4T*MTcxMzYyNzM4NS4xLjAuMTcxMzYyNzM4Ny41OC4wLjA. | Data Sheet(EN)_A_EKMG250EFC470ME11D.pdf |  |  | 形式不備
EMVE500ADA100MF55G | N/A | Nippon Chemi-Con | NipponChemi-Con | NiChemi | B011103-1686 | https://www.mouser.jp/ProductDetail/Chemi-Con/EMVE500ADA100MF55G?qs=BNDYGAWLTm8a%2FL%2FulvJ1Kw%3D%3D | Data Sheet(EN)_A_EMVE500ADA100MF55G.pdf |  |  | 形式不備
EMVE630ADA101MJA0G | N/A | Nippon Chemi-Con | NipponChemi-Con | NiChemi | B011103-1687 | https://www.mouser.jp/ProductDetail/Chemi-Con/EMVE630ADA101MJA0G?qs=BNDYGAWLTm9dS%252BERh9jj1Q%3D%3D | Data Sheet(EN)_A_EMVE630ADA101MJA0G.pdf |  |  | 形式不備
UWT1C101MCL1GS | N/A | Nichicon | NICHICON | Nichicon | B011103-1885 | https://www.nichicon.co.jp/business/aec/alm_chip/uwt/ | Data Sheet(JA)_A_UWT1C101MCL1GS.pdf |  |  | 一部一致無し