## はじめに
■はじめに
「ADコンバータ」の部品納品データです。
■改定履歴
2024-07-11 | 新規作成

## ADコンバータ
[9 empty] | XJA685_A/Dコンバータ |  |  |  | ※PLM登録は不要な項目です。 |  |  |  |  | 属性C1～C11は共通属性
コード1 | コード_ROOT | 名称_ROOT | コード_大分類 | 名称_大分類 | コード_中分類 | 名称_中分類 | コード_小分類 | 名称_小分類 | 末端分類コード | ECALS_短縮名称（日本語） | 末端分類名称 | 定義/項目 | [5 empty] | 属性C1-1 | 属性C1-2 | 属性C2 | 属性C3-1 | 属性C3-2 | 属性C4 | 属性C5 | 属性C6 | 属性C7 | 属性C8 | 属性C9 | 属性C10 | 属性C11 | 属性1 | 属性2 | 属性3 | 属性4 | 属性5 | 属性6 | 属性7 | 属性8 | 属性9 | 属性10 | 属性11
XJA685 | XJA001 | 電子部品 | APC014 | ICS IC | XJA685 | A/D CONVERTERS A/Dコンバータ |  |  | XJA685 | A/D・D/Aコンバータ | A/Dコンバータ | マイコンなどによるデジタル信号処理の入出力に必要なアナログ信号からデジタル信号への変換を行う機能を備えたIC。 | (APP074)URL | (APP075)ファイル名1 (データシート) | (APP076)ファイル名2 (外形寸法図) | (APP077)ファイル名3 (梱包情報文書) | (APP080)確認結果 | (XJE010) 型番 | (APP078) 型番（新） | (XJE011) メーカ(正式名称) | (APP001)メーカ | (APP079) メーカ(新) | (XJE013) 製品供給状態 | (XJE003) 作成日付 | (APP002) 推奨ランク | (APP003) 購入タイプ | (APP004)管理番号 | (APP071)備考 | (APP072)データ整備 | (APP073)RoHS対応状況 | (XJG093)電源電圧（最小値） | (XJG093)電源電圧（最小値）_単位 | (XJG093)電源電圧（代表値） | (XJG093)電源電圧（代表値）_単位 | (XJG093)電源電圧（最大値） | (XJG093)電源電圧（最大値）_単位 | (XJH460)分解能 | (XJH460)分解能_単位 | (XJH253)回路数 | (XJE016)パッケージ型名 | (XJL582) 実装方法
[12 empty] | プロパティ名称（英語） | URL | Data sheet file name1 | Data sheet file name2 | Data sheet file name3 | Confirmation result | Type Number | Type Number(new) | Company name | manufacturer | manufacturer(new) | Product lifecycle stage | Creation date | Recommended rank | Purchase type | Control No. | Remarks | Data maintenance | RoHS | Supply voltage(Min) | Supply voltage(Min) Unit | Supply voltage(Typ) | Supply voltage(Typ) Unit | Supply voltage(Max) | Supply voltage(Max) Unit | Resolution | Resolution Unit | Number of circuits | Package type | Mounting method
[12 empty] | 内部名称 | URL | Data_sheet_name1 | Data_sheet_name2 | Data_sheet_name3 | Confirmation_result | Type_no | Type_no_new | Company_name | manufacturer | manufacturer_new | Product_lifecycle | Creation_date | Recommend_rank | Purchase_type | Number | Remarks | Data_maintenance | Rohs | Supply_volt_Min | Supply_volt_Min_Unit | Supply_volt_Typ | Supply_volt_Typ_Unit | Supply_volt_Max | Supply_volt_Max_Unit | Resolution | Resolution_Unit | Num_of_circuits | Package_type | Mount_method
[12 empty] | 定義（日本語） | メーカHPの対象部品ページのURL | データシートのファイル名 | データシートのファイル名 | データシートのファイル名 | データシート収集に関しての確認結果 | 製品情報提供会社が定める製品に固有の形名 | 製品情報提供会社が定める製品に固有の形名（新型番） | 製品を製造又は販売する会社の名称 | 製品を製造又は販売する会社の短縮名称 | 製品を製造又は販売する会社の短縮名称（新名称） | 製品の供給状態（開発中，事前準備，量産体制，新規設計非推奨，生産中止予定，生産中止，保守品，廃止品） | 情報の開示日付 |  |  | 社内部品コード | 備考 | 属性データの整備状況 | EU RoHS指令（10物質）の非含有に対応している状況 | デバイスを正常動作させるのに必要な，電源端子に印加すべき電圧値。 | デバイスを正常動作させるのに必要な，電源端子に印加すべき電圧値。 | デバイスを正常動作させるのに必要な，電源端子に印加すべき電圧値。 | デバイスを正常動作させるのに必要な，電源端子に印加すべき電圧値。 | デバイスを正常動作させるのに必要な，電源端子に印加すべき電圧値。 | デバイスを正常動作させるのに必要な，電源端子に印加すべき電圧値。 | 全ステップ数を表現するのに必要な桁数。 | 全ステップ数を表現するのに必要な桁数。 | 内蔵するADCないしはDACの回路数。 | IEC/EIA/JEITA/JEDEC/メーカ独自で定められているパッケージ名称又は記号（SOP, DIPなど），ピン数，材料などの情報 | 電気/電子または電機部品の実装方法（表面実装，基板挿入，フランジタイプ，スタッドタイプ，その他）
[12 empty] | 単位 | [5 empty] | 属性C1～C11は共通属性 属性1: V; 属性C1～C11は共通属性 属性2: V; 属性C1～C11は共通属性 属性3: V; 属性C1～C11は共通属性 属性4: V; 属性C1～C11は共通属性 属性5: V; 属性C1～C11は共通属性 属性6: V; 属性C1～C11は共通属性 属性7: bit; 属性C1～C11は共通属性 属性8: bit
[12 empty] | レベル | [5 empty] | 属性C1～C11は共通属性 属性1: MinTypMax; 属性C1～C11は共通属性 属性2: MinTypMax; 属性C1～C11は共通属性 属性3: MinTypMax; 属性C1～C11は共通属性 属性4: MinTypMax; 属性C1～C11は共通属性 属性5: MinTypMax; 属性C1～C11は共通属性 属性6: MinTypMax; 属性C1～C11は共通属性 属性7: Nom; 属性C1～C11は共通属性 属性8: Nom; 属性C1～C11は共通属性 属性9: Nom
[12 empty] | データタイプ | String | String | String | String | String | String | String | String | String | String | ENUM | Date | ENUM | ENUM | String | String | ENUM | ENUM | RealM | RealM | RealM | RealM | RealM | RealM | IntM | IntM | Int | String | ENUM
[11 empty] | 選択肢(ENUM)→ | 注意（日本語） | [5 empty] | 属性C1～C11は共通属性 属性C1-1: 最大35文字の英数文字コード; 属性C1～C11は共通属性 属性C1-2: 最大35文字の英数文字コード; 属性C1～C11は共通属性 属性C2: 最長255文字の文字列; 属性C1～C11は共通属性 属性C3-1: 最長10文字の文字列; 属性C1～C11は共通属性 属性C3-2: 最長10文字の文字列; 属性C1～C11は共通属性 属性C4: 開発中，事前準備，量産体制，新規設計非推奨，生産中止予定，生産中止，保守品，廃止品; 属性C1～C11は共通属性 属性C5: 情報を最初に開示した日付。形式：YYYY-MM-DDの10桁; 属性C1～C11は共通属性 属性C6: A、B、C、D; 属性C1～C11は共通属性 属性C7: カタログ品、カスタム品; 属性C1～C11は共通属性 属性C10: 更新済、未更新、対象外; 属性C1～C11は共通属性 属性C11: 対応品,非対応,不明; 属性C1～C11は共通属性 属性10: 最長35文字の文字列; 属性C1～C11は共通属性 属性11: 表面実装，基板挿入，フランジタイプ，スタッドタイプ，その他
[13 empty] | https://www.analog.com/en/products/ad7323.html | Data Sheet(EN)_A_AD7323BRUZ-REEL.pdf |  |  | 完全一致 | AD7323BRUZ-REEL | N/A | ANALOG DEVICES | AD | N/A | 量産体制 |  |  | カタログ品 | B011103-3958 |  | 更新済 | 対応品 | 2.7 | V |  |  | 5.25 | V | 12 | bit | 1 | MO-153-AB | 表面実装
[13 empty] | https://www.analog.com/en/products/ad7685.html | Data Sheet(EN)_A_AD7685ARMZ.pdf |  |  | 完全一致 | AD7685ARMZ | N/A | ANALOG DEVICES | AD | N/A | 量産体制 |  |  | カタログ品 | B011103-3336 |  | 更新済 | 対応品 | 2.3 | V |  |  | 5.5 | V | 16 | bit | 1 | MO-187-BA | 表面実装
[13 empty] | https://www.analog.com/en/products/ad9269.html | Data Sheet(EN)_A_AD9269BCPZ-65.pdf |  |  | 完全一致 | AD9269BCPZ-65 | N/A | ANALOG DEVICES | AnalogDevices | AD | 量産体制 |  |  | カタログ品 | B011103-1738 |  | 更新済 | 対応品 | 1.7 | V |  |  | 3.6 | V | 16 | bit | 2 | MO-220-WMMD | 表面実装
[13 empty] | https://www.cirrus.com/products/cs5510-11-12-13/ | Data Sheet(EN)_A_CS5513-BSZ.pdf |  |  | 完全一致 | CS5513-BSZ | N/A | Cirrus Logic, Inc. | CIRRUS LOGIC | Cirrus | 量産体制 |  |  | カタログ品 | B011103-1911 |  | 更新済 | 不明 | 4.75 | V | 5 | V | 5.25 | V | 20 | bit | 1 | 8-pin SOIC | 表面実装
[13 empty] | https://www.cirrus.com/products/cs5529/ | Data Sheet(EN)_A_CS5529-ASZR.pdf |  |  | 一部一致無し | CS5529-ASZR | N/A | Cirrus Logic, Inc. | Cirrus Logic | Cirrus | 量産体制 |  |  | カタログ品 | B011103-4419 |  | 更新済 | 不明 | [6 empty] | 16 | bit | 1 | 20-pin SSOP | 表面実装
[13 empty] | https://www.ti.com/product/ADC122S021?keyMatch=ADC122S021&tisearch=search-everything&usecase=GPN-ALT | Data Sheet(EN)_A_ADC122S021CIMM_NOPB.pdf |  |  | 完全一致 | ADC122S021CIMM/NOPB | N/A | TEXAS INSTRUMENTS | TI | N/A | 量産体制 |  |  | カタログ品 | B011103-6689 |  | 更新済 | 対応品 | 2.7 | V |  |  | 5.25 | V | 12 | bit | 1 | MO-187-AA | 表面実装
[13 empty] | https://www.ti.com/product/ADS1222/part-details/ADS1222IPWT?keyMatch=ADS1222IPWT&tisearch=search-everything&usecase=OPN | Data Sheet(EN)_A_ADS1222IPWT.pdf |  |  | 完全一致 | ADS1222IPWT | N/A | TEXAS INSTRUMENTS | TI | N/A | 量産体制 |  |  | カタログ品 | B011103-0694 |  | 更新済 | 対応品 | 2.7 | V |  |  | 5.5 | V | 24 | bit | 1 | MO-153 | 表面実装
[13 empty] | https://www.ti.com/product/ADS1255/part-details/ADS1255IDBT?keyMatch=ADS1255IDBT&tisearch=search-everything&usecase=OPN | Data Sheet(EN)_A_ADS1255IDBT.pdf |  |  | 完全一致 | ADS1255IDBT | N/A | TEXAS INSTRUMENTS | TI | N/A | 量産体制 |  |  | カタログ品 | B011103-5017 |  | 更新済 | 対応品 | 4.75 | V |  |  | 5.25 | V | 24 | bit | 1 | MO-150 | 表面実装
[13 empty] | https://www.ti.com/product/ADS1256/part-details/ADS1256IDBR?keyMatch=ADS1256IDBR&tisearch=search-everything&usecase=OPN | Data Sheet(EN)_A_ADS1256IDBR.pdf |  |  | 完全一致 | ADS1256IDBR | N/A | TEXAS INSTRUMENTS | TI | N/A | 量産体制 |  |  | カタログ品 | B011103-6656 |  | 更新済 | 対応品 | 4.75 | V |  |  | 5.25 | V | 24 | bit | 1 | MO-150 | 表面実装
[13 empty] | https://www.ti.com/product/ADS8353/part-details/ADS8353IRTER?keyMatch=ADS8353IRTER&tisearch=search-everything&usecase=OPN | Data Sheet(EN)_A_ADS8353IRTER.pdf |  |  | 完全一致 | 成功 | N/A | TEXAS INSTRUMENTS | TI | N/A | 量産体制 |  |  | カタログ品 | B011103-3845 |  | 更新済 | 対応品 |  |  | 5 | V |  |  | 16 | bit | 1 | RTE0016D | 表面実装
Note on A2: セル色 黄色：サンプル用分類
Note on B2: 上位分類コード
Note on L2: 「分類判断」時に使用する名称
Note on E3: Shimizu.Shiro(清水 司朗): マイクロコンピュータ、DSP、セミカスタムIC、プログラマブルロジックをICに纏める。 専用IC、汎用ロジックIC、汎用リニアICをICに纏める。中分類は専用、汎用を分けない。

## 型番不備
型番が一部不一致やメーカHPで型番が確認できなかったもの一覧
※属性入力は入力できるものは対応済み
(XJE010) 型番 | (XJE010) 型番（新） | (XJE011) メーカ（正式名称） | (APP001) メーカ | (APP001) メーカ（新） | (APP004) 管理番号 | (APP074)URL | (APP075)ファイル名1 (データシート) | (APP076)ファイル名2 (外形寸法図) | (APP077)ファイル名3 (梱包情報文書) | (APP078) 確認結果
CS5529-ASZR | N/A | Cirrus Logic, Inc. | Cirrus Logic | Cirrus | B011103-4419 | https://www.cirrus.com/products/cs5529/ | Data Sheet(EN)_A_CS5529-ASZR.pdf |  |  | 一部一致無し