## はじめに
■はじめに
「ネットワーク抵抗器」の部品納品データです。
■改定履歴
2024-05-23 | 新規作成

## ネットワーク抵抗器
[13 empty] | ※PLM登録は不要な項目です。 |  |  |  |  | 属性C1～C17は共通属性 | [18 empty] | 抵抗値(最小)と抵抗値(最大)は新規属性のため、プロパティコード、定義などアルターから提案しております。
コード1 | コード_ROOT | 名称_ROOT | コード_大分類 | 名称_大分類 | コード_中分類 | 名称_中分類 | コード_小分類 | 名称_小分類 | 末端分類コード | ECALS_短縮名称（日本語） | 末端分類名称 | 定義/項目 | [5 empty] | 属性C1-1 | 属性C1-2 | 属性C2 | 属性C3-1 | 属性C3-2 | 属性C4 | 属性C5 | 属性C6 | 属性C7 | 属性C8 | 属性C9 | 属性C10 | 属性C11 | 属性1 | 属性2 | 属性3 | 属性4 | 属性5 | 属性6 | 属性7 | 属性8 | 属性9 | 属性10 | 属性11 | 属性12 | 属性13 | 属性14 | 属性15 | 属性16 | 属性17 | 属性18 | 属性19 | 属性20 | 属性21 | 属性22 | 属性23 | 属性24 | 属性25 | 属性26 | 属性27 | 属性28 | 属性29 | 属性30 | 属性31 | 属性32
XJA007 | XJA001 | 電子部品 | XJA002 | RESISTORS 抵抗器 | XJA007 | RESISTOR NETWORKS ネットワーク抵抗器 |  |  | XJA007 | ネットワーク抵抗器 | ネットワーク抵抗器 | 磁器，ガラスなどの絶縁基体の表面に複数の抵抗素子を形成し，その個々の抵抗素子は各々独立し，又は必要に応じて相互に接続し，集積され個々の抵抗値が測定可能な抵抗器で，外部接続用の金属線又は金属端子を有するもの。 | (APP074)URL | (APP075)ファイル名1 (データシート) | (APP076)ファイル名2 (外形寸法図) | (APP077)ファイル名3 (梱包情報文書) | (APP080)確認結果 | (XJE010) 型番 | (APP078) 型番（新） | (XJE011) メーカ(正式名称) | (APP001)メーカ | (APP079) メーカ(新) | (XJE013) 製品供給状態 | (XJE003) 作成日付 | (APP002) 推奨ランク | (APP003) 購入タイプ | (APP004)管理番号 | (APP071)備考 | (APP072)データ整備 | (APP073)RoHS対応状況 | (XJF711)定格電力 | (XJF711)定格電力_単位 | (APP085) 定数 | (APP085) 定数_単位 | (XJF713)抵抗値の許容差(+-) | (XJF713)抵抗値の許容差(+-)_単位 | (APP083) 抵抗値(最小) | (APP083)抵抗値(最小)_単位 | (APP084) 抵抗値(最大) | (APP084) 抵抗値(最大)_単位 | (XJE149) 素子数 | (XJF716)カテゴリ温度範囲（最小値） | (XJF716)カテゴリ温度範囲（最小値）_単位 | (XJF716)カテゴリ温度範囲（最大値） | (XJF716)カテゴリ温度範囲（最大値）_単位 | (XJK639)本体長さ（代表値） | (XJK639)本体長さ（代表値）_単位 | (XJK639)本体長さ（最大値） | (XJK639)本体長さ（最大値）_単位 | (XJK640)本体幅（代表値） | (XJK640)本体幅（代表値）_単位 | (XJK640)本体幅（最大値） | (XJK640)本体幅（最大値）_単位 | (XJK641)本体高さ（代表値） | (XJK641)本体高さ（代表値）_単位 | (XJK641)本体高さ（最大値） | (XJK641)本体高さ（最大値）_単位 | (XJL582) 実装方法 ※1 | (XJK642)抵抗温度係数（最小値） | (XJK642)抵抗温度係数（最小値）_単位 | (XJK642)抵抗温度係数（最大値） | (XJK642)抵抗温度係数（最大値）_単位
[12 empty] | プロパティ名称（英語） | URL | Data sheet file name1 | Data sheet file name2 | Data sheet file name3 | Confirmation result | Type Number | Type Number(new) | Company name | manufacturer | manufacturer(new) | Product lifecycle stage | Creation date | Recommended rank | Purchase type | Control No. | Remarks | Data maintenance | RoHS | Rated dissipation power | Rated dissipation power Unit | Constant | Const Unit | Resistance tolerance(+-) | Resistance tolerance(+-) Unit | Resistance (Min) | Resistance (Min) Unit | Resistance (Max) | Resistance (Max) Unit | Number of elements | Category temperature range(Min) | Category temperature range(Min) Unit | Category temperature range(Max) | Category temperature range(Max) Unit | Body length(Typ) | Body length(Typ) Unit | Body length(Max) | Body length(Max) Unit | Body breadth(Typ) | Body breadth(Typ) Unit | Body breadth(Max) | Body breadth(Max) Unit | Body height(Typ) | Body height(Typ) Unit | Body height(Max) | Body height(Max) Unit | Mounting method | Temperature coefficient of resistance(Min) | Temperature coefficient of resistance(Min) Unit | Temperature coefficient of resistance(Max) | Temperature coefficient of resistance(Max) Unit
[12 empty] | 内部名称 | URL | Data_sheet_name1 | Data_sheet_name2 | Data_sheet_name3 | Confirmation_result | Type_no | Type_no_new | Company_name | manufacturer | manufacturer_new | Product_lifecycle | Creation_date | Recommend_rank | Purchase_type | Number | Remarks | Data_maintenance | Rohs | Rated_power | Rated_power_Unit | Constant | Const_Unit | R_tolerance | R_tolerance_Unit | Resistance_Min | Resistance_Min_Unit | Resistance_Max | Resistance_Max_Unit | Num_of_elements | Ctgry_temp_range_Min | Ctgry_temp_range_Min_Unit | Ctgry_temp_range_Max | Ctgry_temp_range_Max_Unit | Body_length_Typ | Body_length_Typ_Unit | Body_length_Max | Body_length_Max_Unit | Body_breadth_Typ | Body_breadth_Typ_Unit | Body_breadth_Max | Body_breadth_Max_Unit | Body_height_Typ | Body_height_Typ_Unit | Body_height_Max | Body_height_Max_Unit | Mount_method | R_temp_coefficient_Min | R_temp_coefficient_Min_Unit | R_temp_coefficient_Max | R_temp_coefficient_Max_Unit
[12 empty] | 定義（日本語） | メーカHPの対象部品ページのURL | データシートのファイル名 | データシートのファイル名 | データシートのファイル名 | データシート収集に関しての確認結果 | 製品情報提供会社が定める製品に固有の形名 | 製品情報提供会社が定める製品に固有の形名（新型番） | 製品を製造又は販売する会社の名称 | 製品を製造又は販売する会社の短縮名称 | 製品を製造又は販売する会社の短縮名称（新名称） | 製品の供給状態（開発中，事前準備，量産体制，新規設計非推奨，生産中止予定，生産中止，保守品，廃止品） | 情報の開示日付 |  |  | 社内部品コード | 備考 | 属性データの整備状況 | EU RoHS指令（10物質）の非含有に対応している状況 | 定格周囲温度、または定格端子部温度において、連続して印加できる電力の最大値。 | 定格周囲温度、または定格端子部温度において、連続して印加できる電力の最大値。 | 抵抗器、コンデンサ、インダクタの定数 | 抵抗器、コンデンサ、インダクタの定数 | 定格抵抗値に対する偏差。 | 定格抵抗値に対する偏差。 | 抵抗器がその抵抗値をもつように設計され，通常抵抗器の上に表示される抵抗値の最小値。 | 抵抗器がその抵抗値をもつように設計され，通常抵抗器の上に表示される抵抗値の最小値。 | 抵抗器がその抵抗値をもつように設計され，通常抵抗器の上に表示される抵抗値の最大値。 | 抵抗器がその抵抗値をもつように設計され，通常抵抗器の上に表示される抵抗値の最大値。 | 回路を構成する抵抗器の数。 | 抵抗器が連続的に動作するように設計された温度範囲。 | 抵抗器が連続的に動作するように設計された温度範囲。 | 抵抗器が連続的に動作するように設計された温度範囲。 | 抵抗器が連続的に動作するように設計された温度範囲。 | 製品本体のx方向の長さ。 | 製品本体のx方向の長さ。 | 製品本体のx方向の長さ。 | 製品本体のx方向の長さ。 | 製品本体のy方向の長さ（幅）。 | 製品本体のy方向の長さ（幅）。 | 製品本体のy方向の長さ（幅）。 | 製品本体のy方向の長さ（幅）。 | 製品本体のz方向の長さ（高さ）。 | 製品本体のz方向の長さ（高さ）。 | 製品本体のz方向の長さ（高さ）。 | 製品本体のz方向の長さ（高さ）。 | 電気/電子または電機部品の実装方法 （表面実装，基板挿入，フランジタイプ，スタッドタイプ，その他） | 二つの規定の温度間の抵抗値の相対的変化（平均的係数）を温度差で除した商で，通常，1Cel当たりの百万分率（10**-6）で表す | 二つの規定の温度間の抵抗値の相対的変化（平均的係数）を温度差で除した商で，通常，1Cel当たりの百万分率（10**-6）で表す | 二つの規定の温度間の抵抗値の相対的変化（平均的係数）を温度差で除した商で，通常，1Cel当たりの百万分率（10**-6）で表す | 二つの規定の温度間の抵抗値の相対的変化（平均的係数）を温度差で除した商で，通常，1Cel当たりの百万分率（10**-6）で表す
[12 empty] | 単位 | [18 empty] | W | W | Ohm | Ohm | percent | percent | Ohm | Ohm | Ohm | Ohm |  | Cel | Cel | Cel | Cel | m | m | m | m | m | m | m | m | m | m | m | m |  | 10-6-Cel | 10-6-Cel | 10-6-Cel | 10-6-Cel
[12 empty] | レベル | [18 empty] | Max | Max | Nom | Nom | Nom | Nom | Nom | Nom | Nom | Nom | Max | MinMax | MinMax | MinMax | MinMax | TypMax | TypMax | TypMax | TypMax | TypMax | TypMax | TypMax | TypMax | TypMax | TypMax | TypMax | TypMax |  | MinMax | MinMax | MinMax | MinMax
[12 empty] | データタイプ | String | String | String | String | String | String | String | String | String | String | ENUM | Date | ENUM | ENUM | String | String | ENUM | ENUM | RealM | RealM | RealM | RealM | RealM | RealM | RealM | RealM | RealM | RealM | Int | RealM | RealM | RealM | RealM | RealM | RealM | RealM | RealM | RealM | RealM | RealM | RealM | RealM | RealM | RealM | RealM | ENUM | RealM | RealM | RealM | RealM
[11 empty] | 選択肢(ENUM)→ | 注意（日本語） | [5 empty] | 最大35文字の英数文字コード | 最大35文字の英数文字コード | 最長255文字の文字列 | 最長10文字の文字列 | 最長10文字の文字列 | 開発中，事前準備，量産体制，新規設計非推奨，生産中止予定，生産中止，保守品，廃止品 | 情報を最初に開示した日付。形式：YYYY-MM-DDの10桁 | A、B、C、D | カタログ品、カスタム品 |  |  | 更新済、未更新、対象外 | 対応品,非対応,不明 | （１）ネットワーク抵抗器では，構成する回路内の個々の素子の定格電力をいう。（２）精密級固定抵抗器で定格周囲温度が規定されている場合は，その温度での最大許容電力とする。 | （１）ネットワーク抵抗器では，構成する回路内の個々の素子の定格電力をいう。（２）精密級固定抵抗器で定格周囲温度が規定されている場合は，その温度での最大許容電力とする。 |  |  |  |  | ネットワーク抵抗器の並列回路，独立回路以外の回路では，R1のみに適用する。 | ネットワーク抵抗器の並列回路，独立回路以外の回路では，R1のみに適用する。 | ネットワーク抵抗器の並列回路，独立回路以外の回路では，R1のみに適用する。 | ネットワーク抵抗器の並列回路，独立回路以外の回路では，R1のみに適用する。 | [5 empty] | 代表値の代わりに，公称値（参考値）での記述も可とする。 | 代表値の代わりに，公称値（参考値）での記述も可とする。 | 代表値の代わりに，公称値（参考値）での記述も可とする。 | 代表値の代わりに，公称値（参考値）での記述も可とする。 | 代表値の代わりに，公称値（参考値）での記述も可とする。 | 代表値の代わりに，公称値（参考値）での記述も可とする。 | 代表値の代わりに，公称値（参考値）での記述も可とする。 | 代表値の代わりに，公称値（参考値）での記述も可とする。 | 代表値の代わりに，公称値（参考値）での記述も可とする。 | 代表値の代わりに，公称値（参考値）での記述も可とする。 | 代表値の代わりに，公称値（参考値）での記述も可とする。 | 代表値の代わりに，公称値（参考値）での記述も可とする。 | 表面実装，基板挿入，フランジタイプ，スタッドタイプ，その他
[13 empty] | https://industrial.panasonic.com/jp/products/pt/resistor-network-array/models/EXB28V104JX | Data Sheet(JA)_A_EXB28V104JX.pdf |  |  | 完全一致 | EXB28V104JX | N/A | Panasonic | Panasonic | N/A | 量産体制 |  |  | カタログ品 | B011103-0408 |  | 更新済 | 対応品 | 0.063 | W | 100 | kOhm | 5 | percent |  |  |  |  | 4 | -55 | Cel | 125 | Cel | 2 | mm | 2.1 | mm | 1 | mm | 1.1 | mm | 0.35 | mm | 0.45 | mm | 表面実装 | -200 | 10-6-K | 200 | 10-6-K
[13 empty] | https://www.koaglobal.com/product/category/lead_resistor | Data Sheet(JA)_A_RKC8BDTPA473J.pdf |  |  | 完全一致 | RKC8BDTPA-47KJ | RKC8BDTPA473J | KOA |  | KOA | 新規設計非推奨 |  |  | カタログ品 | B011103-0344 |  | 更新済 | 対応品 | 0.125 | W | 47 | kOhm | 5 | percent |  |  |  |  | 8 | -55 | Cel | 155 | Cel |  |  | 23.4 | mm |  |  | 2.54 | mm |  |  | 6.5 | mm | 基板挿入 | -200 | 10-6-K | 200 | 10-6-K
[13 empty] | https://www.akaneohm.com/products-data/cre-m/ | Data Sheet(JA)_A_CREA08TR104JM.pdf |  |  | 完全一致 | CREA08TR104JM | N/A | Akahane Electronics Corp. | Akane | AKAHANE | 量産体制 |  |  | カタログ品 | B011103-2986 |  | 更新済 | 対応品 | 0.063 | W | 100 | kOhm | 5 | percent |  |  |  |  | 4 | -55 | Cel | 125 | Cel | 3.2 | mm | 3.3 | mm | 1.6 | mm | 1.7 | mm | 0.5 | mm | 0.6 | mm | 表面実装 | -200 | 10-6-K | 200 | 10-6-K
[13 empty] | https://www.akaneohm.com/products-data/cre-m/ | Data Sheet(JA)_A_CREC08TR104JM.pdf |  |  | 完全一致 | CREC08TR104JM | N/A | Akahane Electronics Corp. | akane | AKAHANE | 量産体制 |  |  | カタログ品 | B011103-2977 |  | 更新済 | 対応品 | 0.063 | W | 100 | kOhm | 5 | percent |  |  |  |  | 4 | -55 | Cel | 125 | Cel | 2 | mm | 2.1 | mm | 1 | mm | 1.1 | mm | 0.35 | mm | 0.4 | mm | 表面実装 | -200 | 10-6-K | 200 | 10-6-K
[13 empty] | https://www.akaneohm.com/products-data/cre-m/ | Data Sheet(JA)_A_CREC08TR470JM.pdf |  |  | 完全一致 | CREC08TR470JM | N/A | Akahane Electronics Corp. | akane | AKAHANE | 量産体制 |  |  | カタログ品 | B011103-2974 |  | 更新済 | 対応品 | 0.063 | W | 47 | Ohm | 5 | percent |  |  |  |  | 4 | -55 | Cel | 125 | Cel | 2 | mm | 2.1 | mm | 1 | mm | 1.1 | mm | 0.35 | mm | 0.4 | mm | 表面実装 | -200 | 10-6-K | 200 | 10-6-K
[13 empty] | https://www.akaneohm.com/products-data/cre-m/ | Data Sheet(JA)_A_CREC08TR472JM.pdf |  |  | 完全一致 | CREC08TR472JM | N/A | Akahane Electronics Corp. | akane | AKAHANE | 量産体制 |  |  | カタログ品 | B011103-2982 |  | 更新済 | 対応品 | 0.063 | W | 4.7 | kOhm | 5 | percent |  |  |  |  | 4 | -55 | Cel | 125 | Cel | 2 | mm | 2.1 | mm | 1 | mm | 1.1 | mm | 0.35 | mm | 0.4 | mm | 表面実装 | -200 | 10-6-K | 200 | 10-6-K
[13 empty] | https://www.akaneohm.com/products-data/cre-m/ | Data Sheet(JA)_A_CREN10TR104JM.pdf |  |  | 完全一致 | CREN10TR104JM | N/A | Akahane Electronics Corp. | Akane | AKAHANE | 量産体制 |  |  | カタログ品 | B011103-3324 |  | 更新済 | 対応品 | 0.063 | W | 100 | kOhm | 5 | percent |  |  |  |  | 8 | -55 | Cel | 125 | Cel | 6.4 | mm | 6.6 | mm | 3.1 | mm | 3.3 | mm | 0.6 | mm | 0.7 | mm | 表面実装 | -200 | 10-6-K | 200 | 10-6-K
[13 empty] | https://www.bourns.com/search?indexCatalogue=psindex&searchQuery=CAT16-101J4LF* | Data Sheet(EN)_A_CAT16-101J4LF.pdf |  |  | 完全一致 | CAT16-101J4LF | N/A | Bourns, Inc. | Bourns | N/A | 量産体制 |  |  | カタログ品 | B011103-4072 |  | 更新済 | 対応品 | 0.0625 | W | 100 | Ohm | 5 | percent |  |  |  |  | 4 | -55 | Cel | 125 | Cel | 3.2 | mm | 3.4 | mm | 1.55 | mm | 1.8 | mm | 0.5 | mm | 0.6 | mm | 表面実装 | -200 | 10-6-K | 200 | 10-6-K
[13 empty] | https://www.bourns.com/search?indexCatalogue=psindex&searchQuery=CAY10-104J4LF* | Data Sheet(EN)_A_CAY10-104J4LF.pdf |  |  | 完全一致 | CAY10-104J4LF | N/A | Bourns, Inc. | Bourns | N/A | 量産体制 |  |  | カタログ品 | B011103-2976 |  | 更新済 | 対応品 | 0.0625 | W | 100 | kOhm | 5 | percent |  |  |  |  | 4 | -55 | Cel | 125 | Cel | 2 | mm | 2.1 | mm | 1 | mm | 1.1 | mm | 0.35 | mm | 0.45 | mm | 表面実装 | -200 | 10-6-K | 200 | 10-6-K
[13 empty] | https://www.bourns.com/search?indexCatalogue=psindex&searchQuery=CAY10-470J4LF* | Data Sheet(EN)_A_CAY10-470J4LF.pdf |  |  | 完全一致 | CAY10-470J4LF | N/A | Bourns, Inc. | Bourns | N/A | 量産体制 |  |  | カタログ品 | B011103-2973 |  | 更新済 | 対応品 | 0.0625 | W | 47 | Ohm | 5 | percent |  |  |  |  | 4 | -55 | Cel | 125 | Cel | 2 | mm | 2.1 | mm | 1 | mm | 1.1 | mm | 0.35 | mm | 0.45 | mm | 表面実装 | -200 | 10-6-K | 200 | 10-6-K
[13 empty] | https://www.bourns.com/search?indexCatalogue=psindex&searchQuery=CAY10-472J4LF* | Data Sheet(EN)_A_CAY10-472J4LF.pdf |  |  | 完全一致 | CAY10-472J4LF | N/A | Bourns, Inc. | Bourns | N/A | 量産体制 |  |  | カタログ品 | B011103-2981 |  | 更新済 | 対応品 | 0.0625 | W | 4.7 | kOhm | 5 | percent |  |  |  |  | 4 | -55 | Cel | 125 | Cel | 2 | mm | 2.1 | mm | 1 | mm | 1.1 | mm | 0.35 | mm | 0.45 | mm | 表面実装 | -200 | 10-6-K | 200 | 10-6-K
[13 empty] | https://www.bourns.com/search?indexCatalogue=psindex&searchQuery=CAY16-104J4LF* | Data Sheet(EN)_A_CAY16-104J4LF.pdf |  |  | 完全一致 | CAY16-104J4LF | N/A | Bourns, Inc. | Bourns | N/A | 量産体制 |  |  | カタログ品 | B011103-2985 |  | 更新済 | 対応品 | 0.0625 | W | 100 | kOhm | 5 | percent |  |  |  |  | 4 | -55 | Cel | 125 | Cel | 3.2 | mm | 3.4 | mm | 1.6 | mm | 1.8 | mm | 0.5 | mm | 0.6 | mm | 表面実装 | -200 | 10-6-K | 200 | 10-6-K
[13 empty] | http://www.kamaya.co.jp/detail.php?id=93 | Data Sheet(JA)_A_RAC104D104JCTH.pdf |  |  | 完全一致 | RAC104D104JCTH | N/A | KAMAYA ELECTRIC | KAMAYA | N/A | 量産体制 |  |  | カタログ品 | B011103-2975 |  | 更新済 | 対応品 | 0.063 | W | 100 | kOhm | 5 | percent |  |  |  |  | 4 | -55 | Cel | 125 | Cel | 2 | mm | 2.1 | mm | 1 | mm | 1.1 | mm | 0.45 | mm | 0.55 | mm | 表面実装 | -200 | 10-6-K | 200 | 10-6-K
[13 empty] | http://www.kamaya.co.jp/detail.php?id=93 | Data Sheet(JA)_A_RAC104D470JCTH.pdf |  |  | 完全一致 | RAC104D470JCTH | N/A | KAMAYA ELECTRIC | KAMAYA | N/A | 量産体制 |  |  | カタログ品 | B011103-2970 |  | 更新済 | 対応品 | 0.063 | W | 47 | Ohm | 5 | percent |  |  |  |  | 4 | -55 | Cel | 125 | Cel | 2 | mm | 2.1 | mm | 1 | mm | 1.1 | mm | 0.45 | mm | 0.55 | mm | 表面実装 | -200 | 10-6-K | 200 | 10-6-K
[13 empty] | http://www.kamaya.co.jp/detail.php?id=93 | Data Sheet(JA)_A_RAC104D472JCTH.pdf |  |  | 完全一致 | RAC104D472JCTH | N/A | KAMAYA ELECTRIC | KAMAYA | N/A | 量産体制 |  |  | カタログ品 | B011103-2980 |  | 更新済 | 対応品 | 0.063 | W | 4.7 | kOhm | 5 | percent |  |  |  |  | 4 | -55 | Cel | 125 | Cel | 2 | mm | 2.1 | mm | 1 | mm | 1.1 | mm | 0.45 | mm | 0.55 | mm | 表面実装 | -200 | 10-6-K | 200 | 10-6-K
[13 empty] | http://www.kamaya.co.jp/detail.php?id=93 | Data Sheet(JA)_A_RAC164D104JCTP.pdf |  |  | 完全一致 | RAC164D104JCTP | N/A | KAMAYA ELECTRIC | KAMAYA | N/A | 量産体制 |  |  | カタログ品 | B011103-2984 |  | 更新済 | 対応品 | 0.1 | W | 100 | kOhm | 5 | percent |  |  |  |  | 4 | -55 | Cel | 125 | Cel | 3.2 | mm | 3.3 | mm | 1.6 | mm | 1.7 | mm | 0.5 | mm | 0.6 | mm | 表面実装 | -200 | 10-6-K | 200 | 10-6-K
[13 empty] | https://www.koaglobal.com/product/common/eol | Data Sheet(JA)_A_CN2A8TTE103J.pdf |  |  | 完全一致 | CN2A8TTE103J | N/A | KOA | KOA | N/A | 生産中止 |  |  | カタログ品 | B011103-2266 |  | 更新済 | 対応品 | 0.1 | W | 10 | kOhm | 5 | percent |  |  |  |  | 8 | -55 | Cel | 155 | Cel | 10.16 | mm | 10.36 | mm | 2 | mm | 2.2 | mm | 0.6 | mm | 0.7 | mm | 表面実装 | -200 | 10-6-K | 200 | 10-6-K
[13 empty] | https://www.koaglobal.com/product/common/eol | Data Sheet(JA)_A_CND1J10YTTD103J.pdf |  |  | 完全一致 | CND1J10YTTD103J | N/A | KOA | KOA | N/A | 生産中止 |  |  | カタログ品 | B011103-3503 |  | 更新済 | 対応品 | 0.05 | W | 10 | kOhm | 5 | percent |  |  |  |  | 8 | -55 | Cel | 125 | Cel | 3.2 | mm | 3.35 | mm | 1.6 | mm | 1.75 | mm | 0.55 | mm | 0.65 | mm | 表面実装 | -200 | 10-6-K | 200 | 10-6-K
[13 empty] | https://www.koaglobal.com/product/category/lead_resistor | Data Sheet(JA)_A_RKC4BDTPA621J.pdf |  |  | 完全一致 | RKC4BDTPA621J | N/A | KOA | KOA | N/A | 新規設計非推奨 |  |  | カタログ品 | B011103-0685 |  | 更新済 | 対応品 | 0.125 | W | 620 | Ohm | 5 | percent |  |  |  |  | 4 | -55 | Cel | 155 | Cel |  |  | 13.2 | mm |  |  | 2.54 | mm |  |  | 6.5 | mm | 基板挿入 | -200 | 10-6-K | 200 | 10-6-K
[13 empty] | https://industrial.panasonic.com/jp/products/pt/resistor-network-array/models/EXB28V104JX | Data Sheet(JA)_A_EXB28V104JX.pdf |  |  | 完全一致 | EXB28V104J | EXB28V104JX | Panasonic | Panasonic | N/A | 量産体制 |  |  | カタログ品 | B011103-1412 |  | 更新済 | 対応品 | 0.063 | W | 100 | kOhm | 5 | percent |  |  |  |  | 4 | -55 | Cel | 125 | Cel | 2 | mm | 2.1 | mm | 1 | mm | 1.1 | mm | 0.35 | mm | 0.45 | mm | 表面実装 | -200 | 10-6-K | 200 | 10-6-K
[13 empty] | https://industrial.panasonic.com/jp/products/pt/resistor-network-array/models/EXB28V470JX | Data Sheet(JA)_A_EXB28V470JX.pdf |  |  | 完全一致 | EXB28V470J | EXB28V470JX | Panasonic | Panasonic | N/A | 量産体制 |  |  | カタログ品 | B011103-0565 |  | 更新済 | 対応品 | 0.063 | W | 47 | Ohm | 5 | percent |  |  |  |  | 4 | -55 | Cel | 125 | Cel | 2 | mm | 2.1 | mm | 1 | mm | 1.1 | mm | 0.35 | mm | 0.45 | mm | 表面実装 | -200 | 10-6-K | 200 | 10-6-K
[13 empty] | https://industrial.panasonic.com/jp/products/pt/resistor-network-array/models/EXB28V470JX | Data Sheet(JA)_A_EXB28V470JX.pdf |  |  | 完全一致 | EXB28V470JX | N/A | Panasonic | Panasonic | N/A | 量産体制 |  |  | カタログ品 | B011103-0409 |  | 更新済 | 対応品 | 0.063 | W | 47 | Ohm | 5 | percent |  |  |  |  | 4 | -55 | Cel | 125 | Cel | 2 | mm | 2.1 | mm | 1 | mm | 1.1 | mm | 0.35 | mm | 0.45 | mm | 表面実装 | -200 | 10-6-K | 200 | 10-6-K
[13 empty] | https://industrial.panasonic.com/jp/products/pt/resistor-network-array/models/EXB28V472JX | Data Sheet(JA)_A_EXB28V472JX.pdf |  |  | 完全一致 | EXB28V472J | EXB28V472JX | Panasonic | Panasonic | N/A | 量産体制 |  |  | カタログ品 | B011103-1916 |  | 更新済 | 対応品 | 0.063 | W | 4.7 | kOhm | 5 | percent |  |  |  |  | 4 | -55 | Cel | 125 | Cel | 2 | mm | 2.1 | mm | 1 | mm | 1.1 | mm | 0.35 | mm | 0.45 | mm | 表面実装 | -200 | 10-6-K | 200 | 10-6-K
[13 empty] | https://industrial.panasonic.com/jp/products/pt/resistor-network-array/models/EXB38V104JV | Data Sheet(JA)_A_EXB38V104JV.pdf |  |  | 完全一致 | EXB38V104J | EXB38V104JV | Panasonic | Panasonic | N/A | 量産体制 |  |  | カタログ品 | B011103-1052 |  | 更新済 | 対応品 | 0.063 | W | 100 | kOhm | 5 | percent |  |  |  |  | 4 | -55 | Cel | 125 | Cel | 3.2 | mm | 3.4 | mm | 1.6 | mm | 1.75 | mm | 0.5 | mm | 0.6 | mm | 表面実装 | -200 | 10-6-K | 200 | 10-6-K
[13 empty] | https://industrial.panasonic.com/jp/products/pt/resistor-network-array/models/EXBA10E104J | Data Sheet(JA)_A_EXBA10E104J.pdf |  |  | 完全一致 | EXBA10E104J | N/A | Panasonic | Panasonic | N/A | 量産体制 |  |  | カタログ品 | B011103-0503 |  | 更新済 | 対応品 | 0.063 | W | 100 | kOhm | 5 | percent |  |  |  |  | 8 | -55 | Cel | 125 | Cel | 6.4 | mm | 6.6 | mm | 3.1 | mm | 3.3 | mm | 0.55 | mm | 0.65 | mm | 表面実装 | -200 | 10-6-K | 200 | 10-6-K
[13 empty] | https://industrial.panasonic.com/jp/products/pt/resistor-network-array/models/EXBA10E333J | Data Sheet(JA)_A_EXBA10E333J.pdf |  |  | 完全一致 | EXBA10E333J | N/A | Panasonic | Pana | Panasonic | 量産体制 |  |  | カタログ品 | B011103-1853 |  | 更新済 | 対応品 | 0.063 | W | 33 | kOhm | 5 | percent |  |  |  |  | 8 | -55 | Cel | 125 | Cel | 6.4 | mm | 6.6 | mm | 3.1 | mm | 3.3 | mm | 0.55 | mm | 0.65 | mm | 表面実装 | -200 | 10-6-K | 200 | 10-6-K
[13 empty] | https://industrial.panasonic.com/jp/products/pt/resistor-network-array/models/EXBA10E473J | Data Sheet(JA)_A_EXBA10E473J.pdf |  |  | 完全一致 | EXBA10E473J | N/A | Panasonic | Panasonic | N/A | 量産体制 |  |  | カタログ品 | B011103-3532 |  | 更新済 | 対応品 | 0.063 | W | 47 | kOhm | 5 | percent |  |  |  |  | 8 | -55 | Cel | 125 | Cel | 6.4 | mm | 6.6 | mm | 3.1 | mm | 3.3 | mm | 0.55 | mm | 0.65 | mm | 表面実装 | -200 | 10-6-K | 200 | 10-6-K
[13 empty] | https://industrial.panasonic.com/jp/products/pt/resistor-network-array/models/EXBE10C103J | Data Sheet(JA)_A_EXBE10C103J.pdf |  |  | 完全一致 | EXBE10C103J | N/A | Panasonic | Panasonic | N/A | 量産体制 |  |  | カタログ品 | B011103-2338 |  | 更新済 | 対応品 | 0.063 | W | 10 | kOhm | 5 | percent |  |  |  |  | 8 | -55 | Cel | 125 | Cel | 4 | mm | 4.2 | mm | 2.1 | mm | 2.3 | mm | 0.55 | mm | 0.65 | mm | 表面実装 | -200 | 10-6-K | 200 | 10-6-K
[13 empty] | https://industrial.panasonic.com/jp/products/pt/resistor-network-array/models/EXBE10C104J | Data Sheet(JA)_A_EXBE10C104J.pdf |  |  | 完全一致 | EXBE10C104J | N/A | Panasonic | Panasonic | N/A | 量産体制 |  |  | カタログ品 | B011103-4448 |  | 更新済 | 対応品 | 0.063 | W | 100 | kOhm | 5 | percent |  |  |  |  | 8 | -55 | Cel | 125 | Cel | 4 | mm | 4.2 | mm | 2.1 | mm | 2.3 | mm | 0.55 | mm | 0.65 | mm | 表面実装 | -200 | 10-6-K | 200 | 10-6-K
[13 empty] | https://industrial.panasonic.com/jp/products/pt/resistor-network-array/models/EXBV8V101JV | Data Sheet(JA)_A_EXBV8V101JV.pdf |  |  | 完全一致 | EXBV8V101JV | N/A | Panasonic | Panasonic | N/A | 量産体制 |  |  | カタログ品 | B011103-1854 |  | 更新済 | 対応品 | 0.063 | W | 100 | Ohm | 5 | percent |  |  |  |  | 4 | -55 | Cel | 125 | Cel | 3.2 | mm | 3.4 | mm | 1.6 | mm | 1.8 | mm | 0.6 | mm | 0.7 | mm | 表面実装 | -200 | 10-6-K | 200 | 10-6-K
[13 empty] | https://www.rohm.co.jp/products/resistors/standard-chip-resistors/chip-resistor-networks/mnr18e0apj-product#lineup | Data Sheet(JA)_A_MNR18E0APJ103.pdf |  |  | 完全一致 | MNR18E0APJ103 | N/A | ROHM SEMICONDUCTOR | ROHM | N/A | 量産体制 |  |  | カタログ品 | B011103-2265 |  | 更新済 | 対応品 | 0.063 | W | 10 | kOhm | 5 | percent |  |  |  |  | 8 | -55 | Cel | 125 | Cel | 3.8 | mm | 3.9 | mm | 1.6 | mm | 1.7 | mm | 0.45 | mm | 0.55 | mm | 表面実装 | -200 | 10-6-K | 200 | 10-6-K
[13 empty] | https://www.rohm.co.jp/products/resistors/standard-chip-resistors/chip-resistor-networks/mnr34j5abj-product | Data Sheet(JA)_A_MNR34J5ABJ101.pdf |  |  | 完全一致 | MNR34J5ABJ101 | N/A | ROHM SEMICONDUCTOR | ROHM | N/A | 生産中止予定 |  |  | カタログ品 | B011103-4091 |  | 更新済 | 対応品 | 0.125 | W | 100 | Ohm | 5 | percent |  |  |  |  | 4 | -55 | Cel | 125 | Cel | 5.2 | mm | 5.6 | mm | 3.1 | mm | 3.3 | mm | 0.55 | mm | 0.65 | mm | 表面実装 | -200 | 10-6-K | 200 | 10-6-K
[13 empty] | https://www.rohm.co.jp/products/resistors/standard-chip-resistors/chip-resistor-networks/mnr34j5abj-product | Data Sheet(JA)_A_MNR34J5ABJ333.pdf |  |  | 完全一致 | MNR34J5ABJ333 | N/A | ROHM SEMICONDUCTOR | ROHM | N/A | 生産中止予定 |  |  | カタログ品 | B011103-4093 |  | 更新済 | 対応品 | 0.125 | W | 33 | kOhm | 5 | percent |  |  |  |  | 4 | -55 | Cel | 125 | Cel | 5.2 | mm | 5.6 | mm | 3.1 | mm | 3.3 | mm | 0.55 | mm | 0.65 | mm | 表面実装 | -200 | 10-6-K | 200 | 10-6-K
[13 empty] | https://www.rohm.co.jp/products/resistors/standard-chip-resistors/chip-resistor-networks/mnr34j5abj-product | Data Sheet(JA)_A_MNR34J5ABJ470.pdf |  |  | 完全一致 | MNR34J5ABJ470 | N/A | ROHM SEMICONDUCTOR | ROHM | N/A | 生産中止予定 |  |  | カタログ品 | B011103-4094 |  | 更新済 | 対応品 | 0.125 | W | 47 | Ohm | 5 | percent |  |  |  |  | 4 | -55 | Cel | 125 | Cel | 5.2 | mm | 5.6 | mm | 3.1 | mm | 3.3 | mm | 0.55 | mm | 0.65 | mm | 表面実装 | -200 | 10-6-K | 200 | 10-6-K
[13 empty] | https://www.rohm.co.jp/products/resistors/standard-chip-resistors/chip-resistor-networks/mnr35j5rj-product | Data Sheet(JA)_A_MNR35J5RJ333.pdf |  |  | 完全一致 | MNR35J5RJ333 | N/A | ROHM SEMICONDUCTOR | ROHM | N/A | 生産中止予定 |  |  | カタログ品 | B011103-4088 |  | 更新済 | 対応品 | 0.063 | W | 33 | kOhm | 5 | percent |  |  |  |  | 8 | -55 | Cel | 125 | Cel | 6.4 | mm | 6.8 | mm | 3.1 | mm | 3.3 | mm | 0.55 | mm | 0.65 | mm | 表面実装 | -200 | 10-6-K | 200 | 10-6-K
[13 empty] | https://www.susumu.co.jp/product/list.php?specount=0&cat_b=0&lang=JA&category=0&searchtxt=RM2012B-103%2F103-NDXW10 | Data Sheet(JA)_A_RM2012B-103_103-NDXW10.pdf |  |  | 完全一致 | RM2012B-103/103-NDXW10 | N/A | Susumu | Susumu | N/A | 量産体制 |  |  | カタログ品 | B011103-4058 |  | 更新済 | 対応品 | 0.05 | W | 10 | kOhm | 0.5 | percent |  |  |  |  | 2 |  |  |  |  | 2 | mm | 2.2 | mm | 1.25 | mm | 1.45 | mm | 0.45 | mm | 0.55 | mm | 表面実装 | -10 | 10-6-K | 10 | 10-6-K
[13 empty] | https://www.susumu.co.jp/product/list.php?specount=0&cat_b=2&lang=JA&category=2&size=0&ko_denryoku=0&teikou_r1_min=&teikou_r1_max=&teikou_r1_maxmin=1&teikou_r2_min=&teikou_r2_max=&teikou_r2_maxmin=1&zettai_teikou_ondo=0&zettai_teikou_kyoyo=0&soutai_teikou_ondo=0&soutai_teikou_kyoyo=0&konpou=0&searchtxt=RM2012B-104%2F104-NDXW10 | Data Sheet(JA)_A_RM2012B-104_104-NDXW10.pdf |  |  | 完全一致 | RM2012B-104/104-NDXW10 | N/A | Susumu | Susumu | N/A | 量産体制 |  |  | カタログ品 | B011103-4059 |  | 更新済 | 対応品 | 0.05 | W | 100 | kOhm | 0.5 | percent |  |  |  |  | 2 |  |  |  |  | 2 | mm | 2.2 | mm | 1.25 | mm | 1.45 | mm | 0.45 | mm | 0.55 | mm | 表面実装 | -10 | 10-6-K | 10 | 10-6-K
[13 empty] | https://www.ttelectronics.com/Products/Passive-Components/Resistors/BCN31 | Data Sheet(EN)_A_BCN318SB473J7.pdf |  |  | 完全一致 | BCN318SB473J7 | N/A | TT Electronics Plc. | TT Electronics | TT | 廃止品 |  |  | カタログ品 | B011103-6279 |  | 更新済 | 対応品 | 0.063 | W | 47 | kOhm | 5 | percent |  |  |  |  | 8 | -55 | Cel | 155 | Cel | 6.4 | mm | 6.6 | mm | 3.1 | mm | 3.4 | mm | 0.55 | mm | 0.65 | mm | 表面実装 | -200 | 10-6-K | 200 | 10-6-K
[13 empty] | https://www.yageo.com/jp/ProductSearch/PartNumberSearch?part_number=YC164-JR-07100KL | Data Sheet(EN)_A_YC164-JR-07100KL.pdf |  |  | 完全一致 | YC164-JR-07100KL | N/A | Yageo | Yageo | N/A | 量産体制 |  |  | カタログ品 | B011103-3251 |  | 更新済 | 対応品 | 0.063 | W | 100 | kOhm | 5 | percent |  |  |  |  | 4 | -55 | Cel | 155 | Cel | 3.2 | mm | 3.35 | mm | 1.6 | mm | 1.75 | mm | 0.6 | mm | 0.7 | mm | 表面実装 | -200 | 10-6-K | 200 | 10-6-K
[13 empty] | https://www.yageo.com/jp/ProductSearch/PartNumberSearch?part_number=YC358LJK-07100KL | Data Sheet(EN)_A_YC358LJK-07100KL.pdf |  |  | 完全一致 | YC358LJK-07100KL | N/A | Yageo | Yageo | N/A | 量産体制 |  |  | カタログ品 | B011103-3252 |  | 更新済 | 対応品 | 0.063 | W | 100 | kOhm | 5 | percent |  |  |  |  | 8 | -55 | Cel | 155 | Cel | 6.4 | mm | 6.6 | mm | 3.2 | mm | 3.4 | mm | 0.6 | mm | 0.7 | mm | 表面実装 | -200 | 10-6-K | 200 | 10-6-K
[13 empty] | https://www.koaglobal.com/product/category/lead_resistor | Data Sheet(JA)_A_RKC4BDTPA103J.pdf |  |  | 完全一致 | RKC4BDTPA-10KJ | RKC4BDTPA103J | KOA |  | KOA | 新規設計非推奨 |  |  | カタログ品 | B011103-0339 |  | 更新済 | 対応品 | 0.125 | W | 10 | kOhm | 5 | percent |  |  |  |  | 4 | -55 | Cel | 155 | Cel |  |  | 13.2 | mm |  |  | 2.54 | mm |  |  | 6.5 | mm | 基板挿入 | -200 | 10-6-K | 200 | 10-6-K
[13 empty] | https://www.koaglobal.com/product/category/lead_resistor | Data Sheet(JA)_A_RKC4BDTPA473J.pdf |  |  | 完全一致 | RKC4BDTPA-47KJ | RKC4BDTPA473J | KOA |  | KOA | 新規設計非推奨 |  |  | カタログ品 | B011103-0341 |  | 更新済 | 対応品 | 0.125 | W | 47 | kOhm | 5 | percent |  |  |  |  | 4 | -55 | Cel | 155 | Cel |  |  | 13.2 | mm |  |  | 2.54 | mm |  |  | 6.5 | mm | 基板挿入 | -200 | 10-6-K | 200 | 10-6-K
[13 empty] | https://www.koaglobal.com/product/category/lead_resistor | Data Sheet(JA)_A_RKC4BDTPA512J.pdf |  |  | 完全一致 | RKC4BDTPA-5.1KJ | RKC4BDTPA512J | KOA |  | KOA | 新規設計非推奨 |  |  | カタログ品 | B011103-0340 |  | 更新済 | 対応品 | 0.125 | W | 5.1 | kOhm | 5 | percent |  |  |  |  | 4 | -55 | Cel | 155 | Cel |  |  | 13.2 | mm |  |  | 2.54 | mm |  |  | 6.5 | mm | 基板挿入 | -200 | 10-6-K | 200 | 10-6-K
[13 empty] | https://www.koaglobal.com/product/category/lead_resistor | Data Sheet(JA)_A_RKC4BDTPA620J.pdf |  |  | 完全一致 | RKC4BDTPA-620RJ | RKC4BDTPA620J | KOA |  | KOA | 新規設計非推奨 |  |  | カタログ品 | B011103-0342 |  | 更新済 | 対応品 | 0.125 | W | 62 | Ohm | 5 | percent |  |  |  |  | 4 | -55 | Cel | 155 | Cel |  |  | 13.2 | mm |  |  | 2.54 | mm |  |  | 6.5 | mm | 基板挿入 | -200 | 10-6-K | 200 | 10-6-K
[13 empty] | https://www.digikey.jp/ja/products/detail/bourns-inc/CAT25-103JALF/3593264 | Data Sheet(EN)_A_CAT25-103JALF.pdf |  |  | 完全一致 | CAT25-103JALF | N/A | Bourns, Inc. | Bourns | N/A | 廃止品 |  |  | カタログ品 | B011103-2518 |  | 更新済 | 対応品 | 0.0625 | W | 10 | kOhm | 5 | percent |  |  |  |  | 8 | -55 | Cel | 125 | Cel | 4 | mm | 4.2 | mm | 2.1 | mm | 2.3 | mm | 0.55 | mm | 0.65 | mm | 表面実装 | -200 | 10-6-K | 200 | 10-6-K
[13 empty] | https://www.digikey.jp/ja/products/detail/bourns-inc/CAT25-104JALF/3593257 | Data Sheet(EN)_A_CAT25-104JALF.pdf |  |  | 完全一致 | CAT25-104JALF | N/A | Bourns, Inc. | Bourns | N/A | 廃止品 |  |  | カタログ品 | B011103-4447 |  | 更新済 | 対応品 | 0.0625 | W | 100 | kOhm | 5 | percent |  |  |  |  | 8 | -55 | Cel | 125 | Cel | 4 | mm | 4.2 | mm | 2.1 | mm | 2.3 | mm | 0.55 | mm | 0.65 | mm | 表面実装 | -200 | 10-6-K | 200 | 10-6-K
[13 empty] | https://www.hdk.co.jp/japanese/prduct_j/prd_ncr_j.htm | Data Sheet(JA)_A_NCR3A8104J.pdf |  |  | 一部一致無し | NCR3A8104J | N/A | 北陸電気工業株式会社 | HDK | N/A | 量産体制 |  |  | カタログ品 | B011103-2851 |  | 更新済 | 対応品 | 0.063 | W | 100 | kOhm | 5 | percent |  |  |  |  | 8 | -55 | Cel | 155 | Cel | 6.4 | mm | 6.6 | mm | 3.1 | mm | 3.3 | mm | 0.55 | mm | 0.65 | mm | 表面実装 | -250 | 10-6-K | 250 | 10-6-K
[13 empty] | https://www.hdk.co.jp/japanese/prduct_j/prd_ncr_j.htm | Data Sheet(JA)_A_NCR3A8333J.pdf |  |  | 一部一致無し | NCR3A8333J | N/A | 北陸電気工業株式会社 | HDK | N/A | 量産体制 |  |  | カタログ品 | B011103-3109 |  | 更新済 | 対応品 | 0.063 | W | 33 | kOhm | 5 | percent |  |  |  |  | 8 | -55 | Cel | 155 | Cel | 6.4 | mm | 6.6 | mm | 3.1 | mm | 3.3 | mm | 0.55 | mm | 0.65 | mm | 表面実装 | -250 | 10-6-K | 250 | 10-6-K
Note on A2: セル色 黄色：サンプル用分類
Note on B2: 上位分類コード
Note on L2: 「分類判断」時に使用する名称

## 重複品
重複品一覧
(XJE010) 型番 | (XJE010) 型番（新） | (XJE011) メーカ（正式名称） | (APP001) メーカ | (APP001) メーカ（新） | (APP004) 管理番号 | 備考
EXB28V104JX | N/A | Panasonic | Panasonic | N/A | B011103-0408 | 管理番号「B011103-1412」と重複
EXB28V104J | EXB28V104JX | Panasonic | Panasonic | N/A | B011103-1412 | 管理番号「B011103-0408」と重複
EXB28V470J | EXB28V470JX | Panasonic | Panasonic | N/A | B011103-0565 | 管理番号「B011103-0409」と重複
EXB28V470JX | N/A | Panasonic | Panasonic | N/A | B011103-0409 | 管理番号「B011103-0565」と重複

## 型番不備
型番が一部不一致やメーカHPで型番が確認できなかったもの一覧
※属性入力は入力できるものは対応済み
(XJE010) 型番 | (XJE010) 型番（新） | (XJE011) メーカ（正式名称） | (APP001) メーカ | (APP001) メーカ（新） | (APP004) 管理番号 | (APP074) URL | (APP075)ファイル名1 (データシート) | (APP076)ファイル名2 (外形寸法図) | (APP077)ファイル名3 (梱包情報文書) | (APP078) 確認結果
NCR3A8104J | N/A | 北陸電気工業株式会社 | HDK | N/A | B011103-2851 | https://www.hdk.co.jp/japanese/prduct_j/prd_ncr_j.htm | Data Sheet(JA)_A_NCR3A8104J.pdf |  |  | 一部一致無し
NCR3A8333J | N/A | 北陸電気工業株式会社 | HDK | N/A | B011103-3109 | https://www.hdk.co.jp/japanese/prduct_j/prd_ncr_j.htm | Data Sheet(JA)_A_NCR3A8333J.pdf |  |  | 一部一致無し